## 工作面支架n逻辑状态(作废) (hidden)
1、工作面支架n逻辑状态
序号 | 属性 | 分类 | 子分类 | 备注
1 | 工作面支架n 逻辑状态 | 本地参数 | 禁止动作(本地)
2 |  |  | 缺省参数(本地)
3 |  |  | 辅助动作菜单设置
4 |  |  | 传感器接口参数配置
5 |  |  | 本架服务中的参数
6 |  |  | 电磁阀接口配置
7 |  | 支架对象 | 部件1的状态 | 见备注1，下同
8 |  |  | 部件2的状态
9 |  |  | ……….
10 |  |  | 部件32的状态
备注1：部件n的状态
序号 | 名称 | 分类 | 子分类 |  | 动作来源(5)
1 | 部件状态 | 部件编号 | 1个字节 |  | 序号 | 动作来源
2 |  | 部件名称 | 3个汉字 |  | 1 | 本架控制
3 |  | 部件状态 | 1:伸，2：收，3：静止 |  | 2 | 从控控制
4 |  | 当前动作名称 | 3个汉字 |  | 3 | 成组控制
5 |  | 当前动作来源 | 4个汉字 |  | 4 | 跟机控制
6 |  | 关联的传感器数量 | 最多3个传感器 |  | 5 | 其他控制
7 |  | 传感器1名称 | 4个汉字
8 |  | 传感器1类型
9 |  | 传感器1接口配置
10 |  | 传感器1最小值
11 |  | 传感器1最大值
12 |  | 传感器1状态
13 |  | 传感器1数值
14 |  | 传感器2名称 | 4个汉字
15 |  | 传感器2类型
16 |  | 传感器2接口配置
17 |  | 传感器2最小值
18 |  | 传感器2最大值
19 |  | 传感器2状态
20 |  | 传感器2数值
21 |  | 传感器3名称 | 4个汉字
22 |  | 传感器3类型
23 |  | 传感器3接口配置
24 |  | 传感器3最小值
25 |  | 传感器3最大值
26 |  | 传感器3状态
27 |  | 传感器3数值
备注2：部件编号、部件名称、动作名称
序号 | 部件编号 | 部件名称 | 动作名称
1 | 1 | 前柱 | 升前柱
2 |  |  | 降前柱
3 | 2 | 推移 | 推溜
4 |  |  | 移架（拉溜）
5 | 3 | 伸缩梁 | 伸伸缩梁
6 |  |  | 收伸缩梁
7 | 4 | 摆梁 | 伸摆梁
8 |  |  | 收摆梁
9 | 5 | 护帮 | 伸护帮
10 |  |  | 收护帮
11 | 6 | 顶侧 | 伸顶侧
12 |  |  | 收顶侧
13 | 7 | 底座 | 抬底座
14 |  |  | 降底座
15 | 8 | 护帮2 | 伸护帮2
16 |  |  | 收护帮2
17 | 9 | 尾梁 | 伸尾梁
18 |  |  | 收尾梁
19 | 10 | 插板 | 伸插板
20 |  |  | 收插板
21 | 11 | 后柱 | 升后柱
22 |  |  | 降后柱
23 | 12 | 喷雾 | 喷雾
24 |  |  | 后喷雾
25 | 13 | 后溜 | 松后溜
26 |  |  | 拉后溜
27 | 14 | 底调 | 伸底调
28 |  |  | 收底调
29 | 15 | 前梁 | 伸前梁
30 | 30 |  | 收前梁
31 | 16 | 反冲 | 反冲1
32 | 32 |  | 反冲2
33 | 17 | 掩侧 | 伸掩侧
34 | 34 |  | 收掩侧
35 | 18 | 护帮3 | 伸护帮3
36 | 36 |  | 收护帮3
37 | 19 | 平衡 | 伸平衡
38 |  |  | 收平衡
39 | 20 | 调溜 | 伸调溜
40 | 40 |  | 收调溜
41 | 21 | 以下预留
42 | 42
43 | 22
44 | 44
45 | 23
46 | 46
47 | 24
48 | 48
49 | 25
50 | 50
51 | 25
52
53 | 27
54
55 | 28
56

## 支架对象
支架对象
1 | 支架对象 | 支架属性BasicInf | 支架ID(1-250有效) Id |  |  |  | 2
2 |  |  | 支架类型(1-10有效) Type |  |  |  | 2
3 |  | 部件Part | 部件1 | 部件ID
4 |  |  |  | 当前状态
5 |  |  |  | 单动作1 | 单动作1_ID
6 |  |  |  |  | 动作执行状态（空闲、预警、延时、停止、启动、运行、手动运行、暂停、暂停且计时）
7 |  |  |  |  | 动作执行状态(备份)
8 |  |  |  |  | 运行时间
9 |  |  |  |  | 所属的组合动作号
10 |  |  |  |  | 动作控制信息 | 控制命令（直接启动、停止、延时启动、暂停、恢复、暂停且计时）
11 | [5 empty] | 控制方式（手动、自动）
12 | [5 empty] | 控制源地址
13 | [5 empty] | 控制源类型（控制器、遥控器、服务器、操作台、远控）
14 | [5 empty] | 用户ID
15 |  |  |  | 单动作2 | 单动作2_ID
16 |  |  |  |  | 动作执行状态
17 |  |  |  |  | 动作执行状态(备份)
18 |  |  |  |  | 运行时间
19 |  |  |  |  | 所属的组合动作号
20 |  |  |  |  | 动作控制信息 | 控制命令（直接启动、停止、延时启动、暂停、恢复、暂停且计时）
21 | [5 empty] | 控制方式（手动、自动）
22 | [5 empty] | 控制源地址
23 | [5 empty] | 控制源类型（控制器、遥控器、服务器、操作台、远控）
24 | [5 empty] | 用户ID
25 |  |  |  | 关联传感器 | 传感器1_ID
26 |  |  |  |  | 传感器2_ID
27 |  |  |  |  | 传感器3_ID
28 |  |  |  |  | 传感器4_ID |  | 52
29 |  |  | 部件2 |  |  |  | 52
30 |  |  | 部件3 |  |  |  | 52
31 |  |  | 部件4 |  |  |  | 52
32 |  |  | 部件5 |  |  |  | 52
33 |  |  | 部件6 |  |  |  | 52
34 |  |  | 部件7 |  |  |  | 52
35 |  |  | 部件8 |  |  |  | 52
36 |  |  | 部件9 |  |  |  | 52
37 |  |  | 部件10 |  |  |  | 52
38 |  |  | 部件11 |  |  |  | 52
39 |  |  | 部件12 |  |  |  | 52
40 |  |  | 部件13 |  |  |  | 52
41 |  |  | 部件14 |  |  |  | 52
42 |  |  | 部件15 |  |  |  | 52
43 |  |  | 部件16 |  |  |  | 52
44 |  |  | 部件17 |  |  |  | 52
45 |  |  | 部件18 |  |  |  | 52
46 |  |  | 部件19 |  |  |  | 52
47 |  |  | 部件20 |  |  |  | 52
48 |  |  | 部件21 |  |  |  | 52
49 |  |  | 部件22 |  |  |  | 52
50 |  |  | 部件23 |  |  |  | 52
51 |  |  | 部件24 |  |  |  | 52
52 |  |  | 部件25 |  |  |  | 52
53 |  |  | 部件26 |  |  |  | 52
54 |  |  | 部件27 |  |  |  | 52
55 |  |  | 部件28 |  |  |  | 52
56 |  |  | 部件29 |  |  |  | 52
57 |  |  | 部件30 |  |  |  | 52
58 |  |  | 部件31 |  |  |  | 52
59 |  |  | 部件32 |  |  |  | 52
60 |  | 传感器 | 传感器1 | 传感器ID
61 |  |  |  | 原始值
62 |  |  |  | 计算值
63 |  |  |  | 变化率
65 |  |  |  | 在线状态 | 离线/在线
66 |  |  |  | 故障状态 | 正常/故障/超限 |  | 12
67 |  |  | 传感器2 |  |  |  | 12
68 |  |  | 传感器3 |  |  |  | 12
69 |  |  | 传感器4 |  |  |  | 12
70 |  |  | 传感器5 |  |  |  | 12
71 |  |  | 传感器6 |  |  |  | 12
72 |  |  | 传感器7 |  |  |  | 12
73 |  |  | 传感器8 |  |  |  | 12
74 |  |  | 传感器9 |  |  |  | 12
75 |  |  | 传感器10 |  |  |  | 12
76 |  |  | 传感器11 |  |  |  | 12
77 |  |  | 传感器12 |  |  |  | 12
78 |  |  | 传感器13 |  |  |  | 12
79 |  |  | 传感器14 |  |  |  | 12
80 |  |  | 传感器15 |  |  |  | 12
81 |  |  | 传感器16 |  |  |  | 12
82 |  |  | 传感器17 |  |  |  | 12
83 |  |  | 传感器18 |  |  |  | 12
84 |  |  | 传感器19 |  |  |  | 12
85 |  |  | 传感器20 |  |  |  | 12
86 |  |  | 传感器21 |  |  |  | 12
87 |  |  | 传感器22 |  |  |  | 12
88 |  |  | 传感器23 |  |  |  | 12
89 |  |  | 传感器24 |  |  |  | 12
90 |  |  | 传感器25 |  |  |  | 12
91 |  |  | 传感器26 |  |  |  | 12
92 |  |  | 传感器27 |  |  |  | 12
93 |  |  | 传感器28 |  |  |  | 12
94 |  |  | 传感器29 |  |  |  | 12
95 |  |  | 传感器30 |  |  |  | 12
96 |  |  | 传感器31 |  |  |  | 12
97 |  |  | 传感器32 |  |  |  | 12
64 |  | 外围设备 | 外围设备1 | 外围设备编号
65 |  |  |  | 使能
66 |  |  |  | 设备所属驱动号
67 |  |  |  | 设备类型，控制器(0)、电磁阀驱动器、程序棒、角度、高度、声光、人员、红外、键盘、无线、Hub1、Hub2、Hub3、角高一体、多功能声光、本架模拟量、本架I/O、红外对码(内)、蓝牙、NFC模块(内部)、数据转换器、信号转换器、光电终端
68 |  |  |  | 设备序号
69 |  |  |  | 设备状态
70 |  |  |  | 设备数值
71 |  |  |  | 应用版本-半字
72 |  |  |  | 应用版本-半字
73 |  |  |  | boot版本-半字
74 |  |  |  | boot版本-半字 |  |  | 22
75 |  |  | 外围设备2 |  |  |  | 22
76 |  |  | 外围设备3 |  |  |  | 22
77 |  |  | 外围设备4 |  |  |  | 22
78 |  |  | 外围设备5 |  |  |  | 22
79 |  |  | 外围设备6 |  |  |  | 22
80 |  |  | 外围设备7 |  |  |  | 22
81 |  |  | 外围设备8 |  |  |  | 22
82 |  |  | 外围设备9 |  |  |  | 22
83 |  |  | 外围设备10 |  |  |  | 22
84 |  |  | 外围设备11 |  |  |  | 22
85 |  |  | 外围设备12 |  |  |  | 22
86 |  |  | 外围设备13 |  |  |  | 22
87 |  |  | 外围设备14 |  |  |  | 22
88 |  |  | 外围设备15 |  |  |  | 22
89 |  |  | 外围设备16 |  |  |  | 22
90 |  |  | 外围设备17 |  |  |  | 22
91 |  |  | 外围设备18 |  |  |  | 22
92 |  |  | 外围设备19 |  |  |  | 22
93 |  |  | 外围设备20 |  |  |  | 22
94 | 系统状态 | 自身设备状态 | 急停状态： | 0:未发生 1：发生 |  |  | 2
95 |  |  | 闭锁状态 | 0:未发生 1：发生 |  |  | 2
96 |  |  | 停止状态 | 0:未发生 1：发生 |  |  | 2
97 |  |  | 硬件拍下急停 | 0:未发生 1：发生 |  |  | 2
98 |  |  | 硬件拍下闭锁 | 0:未发生 1：发生 |  |  | 2
99 |  |  | 硬件拍下停止 | 0:未发生 1：发生 |  |  | 2
100 |  |  | 人员闭锁 | 0:未发生 1：发生 |  |  | 2
101 |  |  | 复位状态 | 1上电复位2软件复位3窗口狗复位4独立狗复位5低功耗复位 |  |  | 2
102 |  |  | B12V异常 | 0:未发生 1：发生 |  |  | 2
103 |  |  | 从控状态： | 0:正常 1：从控 2：地址配置状态 |  |  | 2
104 |  |  | 左邻架通信错误 | 0:未发生 1：发生 |  |  | 2
105 |  |  | 右邻架通信错误 | 0:未发生 1：发生 |  |  | 2
106 |  |  | 左侧全局参数不一致 0 | 0:未发生 1：发生 |  |  | 2
107 |  |  | 右侧全局参数不一致 0 | 0:未发生 1：发生 |  |  | 2
108 |  |  | 邻架版本不一致 | 0:未发生 1：发生 |  |  | 2
109 |  |  | 红外接收ID | 以实际为准 |  |  | 2
110 |  |  | 红外接收状态 | 以实际为准 |  |  | 2
111 |  |  | 红外接收次数 | 以实际为准 |  |  | 2
112 |  | 服务器相关状态 | 煤机运行方向 | 0: 左 1：右 2：未知 |  |  | 2
113 |  |  | 当前工序号 |  |  |  | 2
114 |  |  | 煤机位置 |  |  |  | 2
115 |  |  | 运行模式： | 0：正常模式 0：跟机模式 |  |  | 2
116 |  |  | 当前的刀数 |  |  |  | 2
117 |  |  | 煤机停止状态 | 0否1是 |  |  | 2
118 |  |  | 煤机所在位置起始 |  |  |  | 2
119 |  |  | 煤机所在位置结束 |  |  |  | 2
120 |  | 自身设备状态发生时间 | 急停状态： | 年月日时分秒，各占一个字节 |  |  | 6
121 |  |  | 闭锁状态 | 年月日时分秒，各占一个字节 |  |  | 6
122 |  |  | 停止状态 | 年月日时分秒，各占一个字节 |  |  | 6
123 |  |  | 硬件拍下急停 | 年月日时分秒，各占一个字节 |  |  | 6
124 |  |  | 硬件拍下闭锁 | 年月日时分秒，各占一个字节 |  |  | 6
125 |  |  | 硬件拍下停止 | 年月日时分秒，各占一个字节 |  |  | 6
126 |  |  | 人员闭锁 | 年月日时分秒，各占一个字节 |  |  | 6
127 |  |  | 复位状态 | 年月日时分秒，各占一个字节 |  |  | 6
128 |  |  | B12V异常 | 年月日时分秒，各占一个字节 |  |  | 6
129 |  |  | 从控状态： | 年月日时分秒，各占一个字节 |  |  | 6
130 |  |  | 左邻架通信错误 | 年月日时分秒，各占一个字节 |  |  | 6
131 |  |  | 右邻架通信错误 | 年月日时分秒，各占一个字节 |  |  | 6
132 |  |  | 左侧全局参数不一致 0 | 年月日时分秒，各占一个字节 |  |  | 6
133 |  |  | 右侧全局参数不一致 0 | 年月日时分秒，各占一个字节 |  |  | 6
134 |  |  | 邻架版本不一致 | 年月日时分秒，各占一个字节 |  |  | 6
135 |  |  | 红外接收ID | 年月日时分秒，各占一个字节 |  |  | 6
136 |  |  | 红外接收状态 | 年月日时分秒，各占一个字节 |  |  | 6
137 |  |  | 红外接收次数 | 年月日时分秒，各占一个字节 |  |  | 6
138 |  | 人员 | 人员总数 | 1~11 |  |  | 2
139 |  |  | 人员位置 | 1#~11#人员的ID、权限、状态、位置、距离、危险等级 |  |  | 132
140 |  | 本架状态相关(代号0x30及以上) | 设备起始代号 | 0x30 |  |  | 2
141 |  |  | 本架电压值(点号0x31) | 单位为V |  |  | 2
142 |  |  | 本架电流值(点号0x32) | 单位为A |  |  | 2
143 |  |  | 预留(0x33-0x3F） |  |  |  | 26
144 |  | 光电终端状态相关(代号0x40及以上) | 设备起始代号 | 0x40 |  |  | 2
145 |  |  | A相终端电压(点号0x41) | 电压V |  |  | 2
146 |  |  | B相终端电压(点号0x42) | 电压V |  |  | 2
147 |  |  | C相终端电压(点号0x43) | 电压V |  |  | 2
148 |  |  | A相终端频率(点号0x44) | 单位Hz |  |  | 2
149 |  |  | B相终端频率(点号0x45) | 单位Hz |  |  | 2
150 |  |  | C相终端频率(点号0x46) | 单位Hz |  |  | 2
151 |  |  | 预留(0x47-0x4F） |  |  |  | 18
152 |  | 前溜状态相关(代号0x50及以上) | 设备起始代号 | 0x50 |  |  | 2
153 |  |  | 机头电流1(点号0x51) | 单位A |  |  | 2
154 |  |  | 机头电流2(点号0x52) | 单位A |  |  | 2
155 |  |  | 机尾电流1(点号0x53) | 单位A |  |  | 2
156 |  |  | 机尾电流2(点号0x54) | 单位A |  |  | 2
157 |  |  | 转矩(点号0x55) | % |  |  | 2
158 |  |  | 预留(0x56~0x5F） |  |  |  | 20
159 |  | 转载机(代号0x60及以上) | 设备起始代号 | 0x60 |  |  | 2
160 |  |  | 转矩(点号0x61) | % |  |  | 2
161 |  |  | 预留(0x62~0x6F） | % |  |  | 28
162 |  | 后溜状态相关(代号0x70及以上，预留) | 设备起始代号 | 0x70 |  |  | 2
|  |  | 后溜状态 | 停止/启动/停止 |  |  | 2
163 |  |  | 预留点号(0x71~0x7F) |  |  |  | 28
164 |  | 预留部分(5种设备) | 每一种22字节 | 设备代号+15个寄存器的数值(每个为2字节) |  |  | 160
165 | 运行状态 | 控制器自身运行状态 | 支架IP地址 |  |  |  | 4
166 |  |  | 服务器使能 | 0否1是 |  |  | 2
167 |  |  | 服务器通信错误 | 0否1是 |  |  | 2
168 |  |  | 无线信号强度 | 0:无信号；1:信号弱 ；2:信号中；3:信号强 |  |  | 2
169 |  |  | 蓝牙信号强度 | 0:无信号；1:信号弱 ；2:信号中；3:信号强 |  |  | 2
170 |  |  | 急停位置 | 控制器架号或操作台架号 |  |  | 2
171 |  |  | 停止位置 | 控制器架号或操作台架号 |  |  | 2
172 |  |  | 人员闭锁剩余时间 | 人员闭锁状态时有效；未解锁写0xFFFF，准备解锁写时间(s) |  |  | 2
173 |  | 惯导找直 | 开启 | 0:未开启；1开启 |  |  | 2
174 |  |  | 数值 | mm |  |  | 2
175 |  | 自动反冲洗 | 开启 | 0:未开启； |  |  | 2
176 |  |  | 架号 |  |  |  | 2
177 |  | 通讯范围 | 通讯范围起始 |  |  |  | 2
178 |  |  | 通讯范围结束 |  |  |  | 2
179 |  | 本架动作 | 本架动作是否执行 | 0:否；1是 |  |  | 2
180 |  | 遥控 | 本架被遥控状态 | 0未发生1红外对码成功2无线对码成功3本架控制过程中4邻隔架控制过程中 |  |  | 2
181 |  | 被控架传感器信息 | 传感器ID_1 |  |  |  | 2
182 |  |  | 传感器数值_1 |  |  |  | 2
183 |  |  | 传感器ID_2 |  |  |  | 2
184 |  |  | 传感器数值_2 |  |  |  | 2
185 |  |  | 传感器ID_3 |  |  |  | 2
186 |  |  | 传感器数值_3 |  |  |  | 2
187 |  |  | 传感器ID_4 |  |  |  | 2
188 |  |  | 传感器数值_4 |  |  |  | 2
189 |  |  | 传感器ID_5 |  |  |  | 2
190 |  |  | 传感器数值_5 |  |  |  | 2
191 |  |  | 传感器ID_6 |  |  |  | 2
192 |  |  | 传感器数值_6 |  |  |  | 2
193 |  | 预留 |  |  |  |  | 236
194 | 日志记录 |  | 动作记录1~100 | 时间(8)+事件(30)+状态(16)。动作+紧急操作+复位信息+配址信息 |  |  | 5400
[6 empty] | 总计 | 8800

## 修订说明
序号 | 版本 | 时间 | 作者 | 修改内容
1 | V1.0 | 2023-03-07 | 马如意 | 初始建立
2 | V1.1 | 2023-04-24 | 马如意 | 修改系统状态中的数据构成