## 具体协议
数据类型(2) |  | 数据长度 | 数据 | 说明 | 说明2
0 | 驱动状态上报 | 以实际数据长度为准 | 2个字节，0/1：正常/异常
2 | 文件下发(传输) | 以实际数据长度为准 | 文件类型(2)+目的设备类型(2)+目的设备编号(2)+文件绝对路径及名称 | 1属性文件2数值文件3程序文件4图片5音频101属性文件(GB2312) | 专用于更新外围设备的程序及属性文件
3 | 文件传输结果上报 | 以实际数据长度为准 | 文件类型(2)+目的设备类型(2)+目的设备编号(2)+结果(2个字节。0~99,传输过程中；100完成；253传输超时；254文件错误；255失败，后跟失败的架号(多个)) | 文件类型同上 | 专用于更新外围设备的程序及属性文件
4 | 文件接收结果上报(全部已接收完毕) | 以实际数据长度为准 | 文件类型(2)+目的设备类型(2)+目的设备编号(2)+文件绝对路径及名称 | 文件类型同上 服务器v4driver程序中使用
5 | 文件接收结果上报(带详细过程) | 以实际数据长度为准 | 文件类型(2)+目的设备类型(2)+目的设备编号(2)+结果(2个字节。0~99,传输过程中；100完成；253传输超时；254文件错误；255失败，后跟失败的架号(多个)) | 文件类型同上 服务器v4driver程序中使用
6 | 文件下载 | 以实际数据长度为准 | 文件类型(2)+目的设备类型(2)+目的设备编号(2) | 1)文件类型同上。 2)目的设备编号，1应用程序2Boot程序 | 专用于通过程序棒下载程序。预留功能
7 | 文件下载应答 | 以实际数据长度为准 | 文件类型(2)+目的设备类型(2)+目的设备编号(2)+结果(2个字节。0~99,传输过程中；100完成；251设备不存在；252文件不存在) | 文件类型同上 | 专用于通过程序棒下载程序。预留功能
8 | 初始化设备(驱动不同，存在数据差异) | 以实际数据长度为准 | 架间隔(2)+包间隔(2)+控制器起始架号(2)+控制器结束架号(2)+子设备编号(2)+(子设备起始编号(2)+子设备结束编号(2))*n | 服务器v4driver程序中使用
|  |  | 本架应用场合(2)+本架IP地址(8)+IP掩码(8)+IP网关(8)+VLAN左(2)+VLAN右(2)+左侧设备唯一识别码(12)+右侧设备唯一识别码(12)+架号增向(2)+服务器1_IP地址(8)+服务器2_IP地址(8)+架间检测使能(2)+架间检测间隔(2)+全局参数CRC(2)+程序版本号(4) | 1)控制器中v4driver驱动使用。 2)邻架检测功能，为预留功能。 3)当进行参数修改后，会再次设置。 4) 0左增右减，1左减右增
|  |  | 本架应用场合(2)+本架编号(2)+自定义工作参数(不定长，具体设备相关，可以为无) | 1)控制器中其余驱动使用。初始化时发送。 2)当进行参数修改后，会再次设置。 3)当程序或配置文件同比完毕后，需再次给无线模块发送。 | 自定义工作参数: 1)人员定位：设备类型(2)+设备编号(2)+检测距离(2)+上报间隔(2)+发送功率(2)。 2)无线模块：设备类型(2)+设备编号(2)+使能(2，0否1是,下同)+架号增向(2字节,0左1右)+主控时间(2字节)+隔架架数(2)。 3)红外对码模块(内部):设备类型(2)+设备编号(2)+使能(2)。 4)键盘模块:设备类型(2)+设备编号(2)+使能(2)。 5)蓝牙模块:设备类型(2)+设备编号(2)+使能(2，0否1是)。 6)NFC模块:设备类型(2)+设备编号(2)+使能(2，0否1是)。
9 | 请求MAP表 |  | 确认(2个字节,1有效，其余无效) | 服务器v4driver程序中使用
10 | MAP表数据上报 |  | 设备总数(2)+当前包设备起始(2)+当前包设备结束(2)+设备数据(4个字节)(每一包最多100个设备) | 服务器v4driver程序中使用
11 | 配址模式过程上报 | 4 | 1进入2退出+异常码(进入时为0，退出时1配址成功2接收超时) | 1)控制器中v4driver驱动使用。 2)当收到群发的强制进入配址模式帧时，向逻辑发送进入配址模式。或逻辑主动发起使v4driver进入配址模式。 3)正确接收新的架号或超时10秒时退出配置。
12 | 配址后上报新的IP | 12 | 本架IP地址(8)+VLAN左(2)+VLAN右(2)+左侧设备唯一识别码(12)+右侧设备唯一识别码(12) | 1)控制器中v4driver驱动使用。
13 | 异常信息上报 | 4 | 设备类型(2)+设备编号(2)+故障代号(2)+故障状态(2) | 1)控制器中v4driver驱动使用。 | 1)设备类型，1控制器/2数据转换器/0xFE服务器。 2)设备编号，与设备实际编号一致，0为所有；对于服务器1主2从。 3)故障代号，1全局参数不一致/2邻架设备不一致/3设备通信错误； 4)故障状态，1发生2解除
14 | 子设备信息上报 |  | 设备类型(2)+设备编号(2)+ 子设备1类型(2)+子设备1编号(2) +......+ 子设备n类型(2)+子设备n编号(2) | 1)控制器中v4driver驱动使用。 2)主要针对数据转换器，心跳应答中的数据。 | 1)设备类型，1控制器/2数据转换器/0xFE服务器。 2)设备编号，与设备实际编号一致，0为所有；对于服务器1主2从。
15 | 通讯范围检测 |  | 1进入(2) | 1)控制器中v4driver驱动使用。 2)逻辑发送此消息，进入通讯范围检测。
16 | 通讯范围检测结果上报 |  | 异常码(1检测成功2接收超时)+起始设备类型(2)+起始设备编号(2)+结束设备类型(2)+结束设备编号(2) | 1)控制器中v4driver驱动使用。 2)v4driver反馈通讯范围检测的结果。 | 只有在1检测成功时，起始和结束信息有效。
17 | 文件同步请求 |  | 源地址_文件绝对路径及名称(300)+目的地址_文件绝对路径及名称(300)
18 | 文件同步结果反馈 |  | 源地址_文件绝对路径及名称(300)+目的地址_文件绝对路径及名称(300)+结果(2个字节。0~99,传输过程中；100完成；251设备不存在；252文件不存在))

## 修订记录
序号 | 版本 | 时间 | 作者 | 修改内容
1 | V1.0 | 2023-03-07 | 马如意 | 初始建立
2 | V1.1 | 2023-04-13 | 马如意 | 对无线模块进行了完善
3 | V1.2 | 2023-06-15 | 马如意 | 与v4driver的消息中，增加配址模式及IP地址上传以及故障信息上报。
4 | V1.3 | 2023-07-10 | 马如意 | 1)与v4driver的消息中，增加设备通讯错误。 2)增加子设备信息上报。
4 | V1.5 | 2023-07-13 | 马如意 | 将文件下载更改为文件同步