## 程序编号
序号 | 产品 | 程序编号 | 程序名称 | 英文名称
1 | 支架服务器 | 1 | 逻辑_工作面
2 |  | 2 | 逻辑_机头超前
3 |  | 3 | 逻辑_自移机尾
4 |  | 4 | 逻辑_场合4
5 |  | 5 | 逻辑_场合5
6 |  | 6 | 逻辑_场合6
7 |  | 7 | 逻辑_场合7
8 |  | 8 | 逻辑_场合8
9 |  | 9 | 逻辑_场合9
10 |  | 10 | 逻辑_场合10
11 |  | 21 | UDP驱动
12 | 支架控制器 | 1 | 逻辑程序
13 |  | 2 | 主界面
14 |  | 21 | UDP驱动
15 |  | 31 | 外围CAN
16 |  | 41 | 本架模拟量
17 |  | 51 | 本架I/O
18 |  | 61 | 串口2/3/4/5_红外对码/键盘/无线模块/蓝牙
22 |  | 71 | I2C_NFC

## 控制器中设备编号
序号 | 产品 | 程序编号 | 程序名称 | 驱动号DriverId | 注册号(程序编号) | 设备号/即应用场合的编号 |  | 子设备号 | 点号 | IP | 协议中的设备类型
1 | 支架控制器 | 1 | 逻辑程序 | 1 | 1 | 1(默认为工作面) |  | 服务器(0xFE) | 1(主) | 以设置为准
2 | [8 empty] | 2(从) | 以设置为准
3 | [5 empty] | 1~10(以实际为准) |  | 控制器(0x01) | 具体设备编号/0 | 参见协议 | 参见协议
4 | [5 empty] | 0 |  | 数据转换器(0x02) | 具体设备编号/0 | 参见协议 | 参见协议
6 |  | 2 | 主界面 |  | 2 | 不涉及
|  | 21 | UDP驱动 | 21 | 21 | 1~10(以实际为准) |  | 服务器(0xFE) | 1(主)
2(从)
[8 empty] | 控制器(0x01) | 具体设备编号/0
[6 empty] | 0 |  | 数据转换器(0x02) | 具体设备编号/0
|  | 程序编号 | 程序名称 | 驱动号(对应参数文档) | 注册号(程序编号) | 设备号 |  | 子设备号 | 点号 | 包类型 | 数据长度 | 数据
[6 empty] | bit5~7 | bit0~bit4
8 |  | 31 | 外围CAN | 1/2 (CAN1/CAN2) | 31 | 硬件设备的ID,1~7，第几个此类外设 | 共计32种，绑定设备号：0控制器、1电磁阀驱动器、2程序棒、3角度、4高度、5声光、6人员、7红外接收、8键盘模块、9无线模块、10Hub1、11Hub2、12Hub3、13角高一体、14多功能声光、15本架模拟量、16本架I/O、17红外对码(内)、18蓝牙、19NFC模块、20数据转换器、21信号转换器、22光电终端、23电话等 | 同一设备下的设备数 | 具体点号，0为全部 | 控制器参考V4控制器架间协议。 其余设备定义如下:1(读应用状态请求，单一结构)/ 2(读应用状态应答，单一结构)/ 3(读应用状态请求，复合结构)/ 4(读应用状态应答，复合结构)/ 5(向应用上报状态)/ 7(控制设备请求,即控制应用)/ 9(手动控制保持心跳,即控制应用) 51(读驱动状态请求)/ 52(读驱动状态应答)/ 53(读驱动状态请求，复合结构)/ 54(预留)/ 55(驱动上报原始数值)/ 56(预留)/ 57(控制设备请求,即控制驱动)/ 58(控制设备请求应答,即控制驱动,预留)/ 59(控制设备时维持心跳)/ 61(读驱动设备状态，复合结构)/ 62(预留)/ 63(预留)/ 64(预留)/ 65(驱动上报设备状态) | 见附件 | 见附件
9 |  | 41 | 本架模拟量 | 3 (模拟量) | 41 | 硬件设备的ID,1~7 | 共计32种，绑定设备号：0控制器、1电磁阀驱动器、2程序棒、3角度、4高度、5声光、6人员、7红外接收、8键盘模块、9无线模块、10Hub1、11Hub2、12Hub3、13角高一体、14多功能声光、15本架模拟量、16本架I/O、17红外对码(内)、18蓝牙、19NFC模块、20数据转换器、21信号转换器、22光电终端、23电话等 | 同一设备下的设备数 | 具体点号，0为全部
10 |  | 51 | 本架I/O | 4(本架I/O) | 51 | 硬件设备的ID,1~7 | 共计32种，绑定设备号：0控制器、1电磁阀驱动器、2程序棒、3角度、4高度、5声光、6人员、7红外接收、8键盘模块、9无线模块、10Hub1、11Hub2、12Hub3、13角高一体、14多功能声光、15本架模拟量、16本架I/O、17红外对码(内)、18蓝牙、19NFC模块、20数据转换器、21信号转换器、22光电终端、23电话等 | 同一设备下的设备数 | 1急停2闭锁3状态识别11-20指示灯21蜂鸣器
11 |  | 61 | 串口2/3/4/5_键盘/无线模块/蓝牙/红外对码 | 5/6/7/8 (本架串口2/3/4/5) | 61 | 硬件设备的ID,1~7 | 共计32种，绑定设备号：0控制器、1电磁阀驱动器、2程序棒、3角度、4高度、5声光、6人员、7红外接收、8键盘模块、9无线模块、10Hub1、11Hub2、12Hub3、13角高一体、14多功能声光、15本架模拟量、16本架I/O、17红外对码(内)、18蓝牙、19NFC模块、20数据转换器、21信号转换器、22光电终端、23电话等 | 同一设备下的设备数 | 具体点号，0为全部
12 |  | 71 | I2C_NFC | 9 (本架I2C) | 71 | 硬件设备的ID,1~7 | 共计32种，绑定设备号：0控制器、1电磁阀驱动器、2程序棒、3角度、4高度、5声光、6人员、7红外接收、8键盘模块、9无线模块、10Hub1、11Hub2、12Hub3、13角高一体、14多功能声光、15本架模拟量、16本架I/O、17红外对码(内)、18蓝牙、19NFC模块、20数据转换器、21信号转换器、22光电终端、23电话等 | 同一设备下的设备数 | 具体点号，0为全部

## 具体设备协议(除V4Driver)
序号 | 设备号 |  | 子设备号 | 点号 | 包类型 | 数据长度 | 数据(每一数据占用2字节，低字节在前)
| driverid | devid | childdevid | pointid
| bit5~7 | bit0~bit4
1 | 0(所有硬件设备) | 0(所有设备号) | 0(所有子设备号) | 0(所有点号) | 53(读驱动状态请求，复合结构) | 0 | 说明:接收方，依次读取自身设备的原始数据，并按照55(驱动上报原始数值)的数据格式，进行上报。
2 |  |  |  |  | 63(读驱动设备状态，复合结构) | 0 | 说明:接收方，依次读取自身设备的设备状态，并按照65(驱动上报设备状态)的数据格式，进行上报。
3 | 硬件设备的ID,1~7 | 电磁阀驱动器(1) | 同一设备下的设备数 | 具体点号，0为全部 | 51(读驱动状态请求) | 0
4 |  |  |  |  | 52(读驱动状态应答) | 2 | 1/2/3/4：正常/断路/短路/超时
5 |  |  |  |  | 57(控制驱动) | 2 | 1/2:开/关
6 |  |  |  |  | 59(控制设备时维持心跳) | 2n | 正在动作的点号ID1~正在动作的点号IDn。预留功能
7 |  |  |  |  | 61(读驱动设备状态) | 0
8 |  |  |  |  | 65(驱动上报设备状态) | 12 | 设备状态(离线/在线)+设备数值+应用版本(高)+应用版本(低)+boot版本(高)+boot版本(低)
9 | 硬件设备的ID,1~7 | 程序棒 | 转换为消息，特殊处理
10 | 硬件设备的ID,1~7 | 角度（3） | 同一设备下的设备数 | 具体点号，0为全部 | 55(驱动上报原始数值) | 2/4/6 | 单点数值/X+Y/X+Y+Z
11 |  |  |  |  | 61(读驱动设备状态) | 0
12 |  |  |  |  | 65(驱动上报设备状态) | 12 | 设备状态(离线/在线)+设备数值+应用版本(高)+应用版本(低)+boot版本(高)+boot版本(低)
13 | 硬件设备的ID,1~7 | 高度（4） | 同一设备下的设备数 | 具体点号，0为全部 | 55(驱动上报原始数值) | 2 | 高度数值，单位mm
14 |  |  |  |  | 61(读驱动设备状态) | 0
15 |  |  |  |  | 65(驱动上报设备状态) | 12 | 设备状态(离线/在线)+设备数值+应用版本(高)+应用版本(低)+boot版本(高)+boot版本(低)
| 硬件设备的ID,1~7 | 声光（5） | 同一设备下的设备数 | 1声音 | 55(驱动上报原始数值) |  | 工作模式(无/ALWAYS/2040/1020)
16 |  |  |  | 2光 |  | 4 | 工作模式(无/ALWAYS/BLUE/RED/2020) | 声光报警器工作模式定义
|  |  |  | 1声音 | 57(控制驱动) | 2 | 工作模式(无/ALWAYS/2040/1020)
|  |  |  | 2光 |  | 2 | 工作模式(无/ALWAYS/BLUE/RED/2020)
|  |  |  | 1声音 | 59(控制设备时维持心跳) | 2 | 工作模式(无/ALWAYS/2040/1020)
18 |  |  |  | 2光 |  | 2 | 工作模式(无/ALWAYS/BLUE/RED/2020) | 2
19 |  |  |  |  | 61(读驱动设备状态) | 0 |  | 3
20 |  |  |  |  | 65(驱动上报设备状态) | 12 | 设备状态(离线/在线)+设备数值+应用版本(高)+应用版本(低)+boot版本(高)+boot版本(低) | 4
21 | 硬件设备的ID,1~7 | 人员（6） | 同一设备下的设备数 | 具体标签序号号，0为全部 | 55(驱动上报原始数值) | 8/标签信息所有数据 | (人员ID(2)+人员距离(2)+人员权限(2)+人员状态(2))*n。标签处于呼救状态时，立即上报此标签信息并周期性上报；无呼救时，1秒钟上报所有标签信息。 | 5
22 |  |  |  |  | 61(读驱动设备状态) | 0 |  | 6
23 |  |  |  |  | 65(驱动上报设备状态) | 12 | 设备状态(离线/在线)+设备数值+应用版本(高)+应用版本(低)+boot版本(高)+boot版本(低)
24 | 硬件设备的ID,1~7 | 红外接收（7） | 同一设备下的设备数 | 具体点号，0为全部 | 55(驱动上报原始数值) | 6 | 红外接收ID+红外接收状态+红外接收次数
25
26 |  |  |  |  | 61(读驱动设备状态) | 0
27 |  |  |  |  | 65(驱动上报设备状态) | 12 | 设备状态(离线/在线)+设备数值+应用版本(高)+应用版本(低)+boot版本(高)+boot版本(低)
| 硬件设备的ID,1~7 | 键盘模块（8） | 同一设备下的设备数 | 具体点号，0为全部 | 55(驱动上报原始数值) | 2 | 键状态(1按下)
28 |  |  |  |  | 57(控制驱动) | 240 | 按键按下(30个标准键盘的键值，每个为4字节)+按键抬起(30个标准键盘的键值，每个为4字节)
25
29 |  |  |  |  | 61(读驱动设备状态) | 0
30 |  |  |  |  | 65(驱动上报设备状态) | 12 | 设备状态(离线/在线)+设备数值+应用版本(高)+应用版本(低)+boot版本(高)+boot版本(低)
31 | 硬件设备的ID,1~7 | 无线模块（9） | 同一设备下的设备数 | 11对码状态 | 55(驱动上报原始数值) | 4 | 对码状态(0未对码1红外对码2无线对码3解除对码4本架控制过程中5邻隔架控制过程中)
|  |  |  | 12无线总线 |  | 依据具体情况 | 依据具体情况
|  |  |  | 13无线信号强度 |  | 2 | 具体数值
|  |  |  | 14蓝牙信号强度 |  | 2 | 具体数值
32 |  |  |  | 0单动作 | 07(控制设备请求,即控制应用) | 10/16 | 控制架号(本架或邻隔架)+动作ID+动作控制信息(控制命令+控制方式+控制源地址+控制源类型+用户ID)+数据长度+(起始架号+结束架号+执行方向(1小号至大号，2大号至小号，3忽略),可忽略。成组时具备)
33 |  |  |  | 1组合动作
34 |  |  |  | 2成组动作
3预警
36 |  |  |  | 99功能键 |  | 4 | 功能键编号(1为停止键)+功能键状态(1按下)
37 |  |  |  | 0单动作 | 09(手动控制保持心跳,即控制应用) | 2n | 控制架号(本架或邻隔架)+正在动作的ID1~正在动作的IDn
38 |  |  |  | 11对码状态 | 57(控制驱动) | 2 | 对码状态(0未对码1红外2无线3解除对码)
|  |  |  | 12无线总线 |  | 依据具体情况 | 依据具体情况
39 |  |  |  | 0 | 61(读驱动设备状态) | 0
40 |  |  |  | 0 | 65(驱动上报设备状态) | 12 | 设备状态(离线/在线)+设备数值+应用版本(高)+应用版本(低)+boot版本(高)+boot版本(低)
41 | 硬件设备的ID,1~7 | Hub1/hub2/hub3（10/11/12） | 同一设备下的设备数 | 具体点号，0为全部 | 55(驱动上报原始数值) | 2/32 | 电压值(0.1V为单位)或角度值(X/Y/Z)或所有点的数据。最多16个点
42 |  |  |  |  | 61(读驱动设备状态) | 0
43 |  |  |  |  | 65(驱动上报设备状态) | 12 | 设备状态(离线/在线)+设备数值+应用版本(高)+应用版本(低)+boot版本(高)+boot版本(低)
44 | 硬件设备的ID,1~7 | 角高一体(主要是角度)（13） | 同一设备下的设备数 | 具体点号，0为全部 | 55(驱动上报原始数值) | 2/12 | 角度值(X/Y/Z)或所有点的数据。最多6个点
45 |  |  |  |  | 61(读驱动设备状态) | 0
46 |  |  |  |  | 65(驱动上报设备状态) | 12 | 设备状态(离线/在线)+设备数值+应用版本(高)+应用版本(低)+boot版本(高)+boot版本(低)
47 | 硬件设备的ID,1~7 | 多功能声光(主要是角度)（14） | 同一设备下的设备数 | 具体点号，0为全部 | 55(驱动上报原始数值) | 2/6 | 角度值(X/Y/Z)或所有点的数据。最多3个点
48 |  |  |  |  | 61(读驱动设备状态) | 0
49 |  |  |  |  | 65(驱动上报设备状态) | 12 | 设备状态(离线/在线)+设备数值+应用版本(高)+应用版本(低)+boot版本(高)+boot版本(低)
50 | 硬件设备的ID,1~7 | 本架模拟量（15） | 同一设备下的设备数 | 1~4外接模拟量的电压，5自身电压，6自身电流 | 55(驱动上报原始数值) | 2/12 | 电压值(0.1V为单位)*4
51 | [6 empty] | 自身电压值(0.1V为单位)+自身电流值(0.1A为单位)
52 |  |  |  |  | 61(读驱动设备状态) | 0
53 |  |  |  |  | 65(驱动上报设备状态) | 12 | 设备状态(离线/在线)+设备数值+应用版本(高)+应用版本(低)+boot版本(高)+boot版本(低)
54 | 硬件设备的ID,1~7 | 本架I/O（16） | 同一设备下的设备数 | 1急停2闭锁 | 55(驱动上报原始数值) | 2/4(建议为2，单独报) | 0未发生1发生 | 蜂鸣器工作模式定义
55 |  |  |  | 3状态识别 |  | 2 | 具体状态识别数值，参考硬件 | 1 | 按键音
|  |  |  | 4 B12V控制 | 57(控制驱动) | 2 | 1/2：开/关
56 |  |  |  | 11-20指示灯 |  | 2 | 1/2：开/关 | 2 | 邻隔架选中
57 |  |  |  | 21蜂鸣器 |  | 4 | 工作模式(0-6,见附件) | 3 | 自动动作
58 |  |  |  | 0 | 61(读驱动设备状态) | 0 |  | 4 | 急停闭锁
59 |  |  |  | 0 | 65(驱动上报设备状态) | 12 | 设备状态(离线/在线)+设备数值+应用版本(高)+应用版本(低)+boot版本(高)+boot版本(低) | 5 | 急停闭锁解除
60 | 硬件设备的ID,1~7 | 红外对码(内)（17） | 同一设备下的设备数 | 具体点号，0为全部 | 55(驱动上报原始数值) | 6 | 红外接收ID+红外接收状态+红外接收次数 | 6 | 停止
61 |  |  |  |  | 61(读驱动设备状态) | 0
62 |  |  |  |  | 65(驱动上报设备状态) | 12 | 设备状态(离线/在线)+设备数值+应用版本(高)+应用版本(低)+boot版本(高)+boot版本(低)
63 | 硬件设备的ID,1~7 | 蓝牙（18） | 同一设备下的设备数 | 具体点号，0为全部 | 55(驱动上报原始数值) | 待定
64 |  |  |  |  | 61(读驱动设备状态) | 0
65 |  |  |  |  | 65(驱动上报设备状态) | 12 | 设备状态(离线/在线)+设备数值+应用版本(高)+应用版本(低)+boot版本(高)+boot版本(低)
66 | 硬件设备的ID,1~7 | NFC模块（19） | 同一设备下的设备数 | 具体点号，0为全部 | 55(驱动上报原始数值) | 待定
67 |  |  |  |  | 61(读驱动设备状态) | 0
68 |  |  |  |  | 65(驱动上报设备状态) | 12 | 设备状态(离线/在线)+设备数值+应用版本(高)+应用版本(低)+boot版本(高)+boot版本(低)
例：((1<<6)¦9)) //Uart3-无线模块（9）

## 本架IO_相关索引
点号定义

## 修订记录
序号 | 版本 | 时间 | 作者 | 修改内容
1 | V1.0 | 2023-03-07 | 马如意 | 初始建立
2 | V1.1 | 2023-04-23 | 马如意 | 增加键盘模块相关功能描述。
3 | V1.2 | 2023-05-29 | 马如意 | 将"控制器中设备编号"中包类型定义，更改为十进制。
4 | V1.3 | 2023-06-15 | 马如意 | 完善与无线模块的相关功能。