## 帧ID格式
|  |  | 保留：RD(用于传程序等） |  | 信息类别区：IMD | [7 empty] | 要求确认：ACK | 接收架号区：DD | [8 empty] | 发送架号区：SD
31 | 30 | 29 | 28 | 27 | 26 | 25 | 24 | 23 | 22 | 21 | 20 | 19 | 18 | 17 | 16 | 15 | 14 | 13 | 12 | 11 | 10 | 9 | 8 | 7 | 6 | 5 | 4 | 3 | 2 | 1 | 0
不可用 | 不可用 | 不可用 | 0 | 0 | 信息类别号（8位）： | [7 empty] | 1：需要收方确认 0：确认或其它 | 目的地址(9位） | [8 empty] | 源地址（9位）
注释：
·本版本协议适用于：
1、支架控制器与支架服务器之间通讯协议
2、支架控制器邻架操作和隔架操作通讯协议
3、监控主机与支架服务器、支架控制器通讯协议
·架号安排：
1、架号应该和无线模块的IP地址对应。
2、支架服务器：1feH。
3、监控主机：1fdH。
4、发送或接收架号为000H，表示全工作面或邻架。
·程序传输协议的帧ID安排需改变。（数据量大）
·IMD分类（8位）：
接收后立即转发，自己不需处理：
08H:本地参数修改
09H:上报信息，支架当前动作
0aH:上报信息，支架所处动作阶段
0bH:自动补压
0cH:煤机位置上报数据
0dH:服务操作
0eH:上报一般信息
接收后立即转发，同时自己需处理：
00H:急停键操作
01H:停止键
02H:架间急停（只在架间CAN传输）
04H:整体参数修改
07H:设置LASC找直时，拉架或推溜距离
0fH:设置一定范围内的支架的数据
10H:设置时间
11H:设置角度高度表
12H:设置一定范围内支架的某些消息
13H:人员定位上报数据
1eH:更新参数帧应答
接收后，判断接收架号如不是本架，立即转发，是停止转发，自己处理：
18H:查询
19H:查询回复
接收后，立即应答，判断接收架号如不是本架，立即转发，是停止转发，自己处理：
1cH:查询参数块
1dH:参数表数据流校验
接收后，判断数据内容，决定动作：
20H:成组移架轮询，目的架继续依成组方向传递，如果目的方无应答，则最多发送6次，间隔30ms
21H:成组移架轮询可到达的尾支架报告操作支架
22H:成组移架，操作支架通知成组首动作支架，开始动作
23H:成组收护帮联动/成组收伸缩梁/成组收护帮板轮询，目的架继续依成组方向传递，如果目的方无应答，则最多发送6次，间隔30ms
24H:成组收护帮联动/成组收伸缩梁/成组收护帮板轮询可到达的尾支架报告操作支架
25H:成组收护帮联动/成组收伸缩梁/成组收护帮板，操作支架通知成组首动作支架，开始动作
26H:成组伸护帮联动/成组伸伸缩梁/成组伸护帮板轮询，目的架继续依成组方向传递，如果目的方无应答，则最多发送6次，间隔30ms
27H:成组伸护帮联动/成组伸伸缩梁/成组伸护帮板轮询可到达的尾支架报告操作支架
28H:成组伸护帮联动/成组伸伸缩梁/成组伸护帮板，操作支架通知成组首动作支架，开始动作
29H:成组拉溜/成组推溜/成组拉后溜/成组补压轮询，目的架继续依成组方向传递，如果目的方无应答，则最多发送6次，间隔30ms
2AH:成组拉溜/成组推溜/成组拉后溜/成组补压轮询可到达的尾支架报告操作支架
2BH:成组拉溜/成组推溜/成组拉后溜/成组补压，操作支架通知成组首动作支架，开始动作
2CH:成组顶梁喷雾/成组机道喷雾轮询，目的架继续依成组方向传递，如果目的方无应答，则最多发送6次，间隔30ms
2DH:成组顶梁喷雾/成组机道喷雾轮询可到达的尾支架报告操作支架
2EH:成组顶梁喷雾/成组机道喷雾，操作支架通知成组首动作支架，开始动作
2FH:成组放顶煤/成组回高位轮询
30H:成组放顶煤/成组回高位轮询可到达的尾支架报告操作支架
31H:成组放顶煤/成组回高位，操作支架通知成组首动作支架开始动作
32H:成组移架:下一架启动
33H:成组收伸缩梁/收护帮/收护帮板联动：下一架启动
34H:成组伸伸缩梁/伸护帮/伸护帮板联动：下一架启动
35H:成组拉溜/推溜/拉后溜/补压：下一架启动
36H:成组机道喷雾/顶梁喷雾：下一架启动
37H:成组放顶煤/成组回高位：下一架启动
控制类相关命令字：
39H:邻架通信检查
3aH:支架编号设置
3bH:闭锁/解除闭锁
3cH:喷雾指示
3dH:邻架推溜/停止
3eH:编号、网络通信状态查询
3fH:编号、网络通信状态查询答复
40H:启动邻架操作
41H:邻架控制动作
42H:单架自动移架
43H:选定隔架操作
44H:被控支架选定操作
45H:隔架控制动作
46H:被控支架执行控制动作
47H:隔架单架自动移架
48H:隔架单架自动移架执行
49H:电源组号设置
4AH:电源组号设置回发
4BH:成组拉溜点动控制
4CH:控制台控制
4DH:控制台动作
4EH:控制台自动动作
4FH:控制台停止
跟机操作相关命令字：
50H:跟机移架启动
51H:跟机操作轮询
52H:通知跟机动作组首架开始动作
53H:通知跟机移架范围内的一组支架开始移架动作（隔架移架）
54H:跟机移架操作轮询
55H:跟机放顶煤启动
56H:跟机放顶煤成组启动
57H:跟机放顶煤操作轮询
接收后，立即应答，判断接收架号如不是本架，立即转发，是停止转发，自己处理：
80H+a:参数块数据，数据为8字节；a为顺序的序号
Note on O2: 确认

## 本地参数修改、状态上报通讯协议
序号 | 动作内容 | 方向 |  | 信息数据 | [7 empty] | 发送支架动作 | 接收支架动作
|  |  | 帧ID |  |  |  |  | 帧格式 | DLC | 数据 | 数据说明
|  |  | RD | IMD | ACK | DD | SD
1 | 本地参数修改上传 | 操作架至 SS、 SS至监控主机 | 0x0 | 0x08 | 1 | 1FEH/1FDH | 操作架架号 | 数据帧/扩展帧 | 0x04/0x06/0x08 | X1X1 X2X2 X3X3 X4X4 X1X1 X2X2 X3X3 X4X4 X5X5 X6X6 / X1X1 X2X2 X3X3 X4X4 X5X5 X6X6 X7X7 X8X8 | 1、X1X1 X2X2：表示参数表的字节位移值，以0为起始； 2、X3X3：表示字节修改内容； 3、X4X4：表示字节修改动作；如果某位置1，表示该参数表位移处字节对应的位由X3X3对应的位取代；某位置0，保留原参数字节对应位。 4、可修改连续的字节。 5、举例：14 00 FF 08 修改参数:机道喷雾 禁止->允许，位移0014H处字节的b3位修改为1 | 1)最多发送五次; 2)控制器发送间隔计算方法如下: (自身架号与支架服务器的相对位置)*0.5ms*2 + 20ms。 3)支架服务器发送间隔固定为40ms。 | 1)接收支架根据左（右）收右（左）发的原则传递; 2)支架服务器进行应答，见下述; 3)支架服务器将DD变更为1FDH，之后转发给监控主机; 4)监控主机进行应答，见下述。
2 | 本地参数修改上传应答 | SS至操作架 、 监控主机至SS | 0x0 | 0x08 | 0 | 操作架架号 | 1FEH/1FDH | 数据帧/扩展帧 | 同上 | 同上 | 同上 | 仅应答一次
3 | 动作状态上传 | 操作架至 SS、 SS至监控主机 | 0x0 | 0x09 | 0或1 | 1FEH/1FDH | 操作架架号 | 数据帧/扩展帧 | 0x08 | X1X1 X2X2 X3X3 X4X4 X5X5 X6X6 X7X7 X8X8 | 1、X1X1：动作来源类别 0x00：本架控制动作(0x80：连续动作） 0x01：从控动作(0x81：连续动作） 0x02：成组控制动作(0x82：连续动作） 0x03：跟机控制动作(0x83：连续动作） 0x04：其它控制动作(0x84：连续动作） 2、X4X4~X2X2：高24位动作字，b55b54....b33b32,每1位表示1个动作。 3、X8X8~X5X5：低32位b31b30…b1b0，每1位表示1个动作。 | 1、新动作开始或动作结束，立即上报，动作的开始和结束，均需要应答，最多发送五次，支架控制器发送间隔计算方法如下:(自身架号与支架服务器的相对位置)*0.5ms*2 + 20ms。 2、动作持续1s，上报持续性动作；上报间隔为1秒，且无需应答; 4、支架服务器发送间隔固定为40ms，最多发送五次。 | 1)接收支架根据左（右）收右（左）发的原则传递; 2)支架服务器进行应答，见下述; 3)支架服务器将DD变更为1FDH，之后转发给监控主机。 4)监控主机超时3秒收不到持续动作，默认动作结束。
4 | 动作状态上传应答 | SS至操作架 、 监控主机至SS | 0x0 | 0x09 | 0 | 操作架架号 | 1FEH/1FDH | 数据帧/扩展帧 | 同上 | 同上 | 同上 | 仅发送一次
5 | 成组移架和降移升 支架所处动作阶段 | 操作架 至 SS |  | 0x0a | 0 | 1FEH | 操作架架号 | 数据帧/扩展帧 | 0x02 | X1X1 X2X2 | 1、X1X1：成组动作类别号； 0x00：自动移架 0x01：成组拉溜 0x02：成组推溜 0x03：成组拉后溜 0x04：成组收护帮 0x05：成组伸护帮 0x06：成组收护帮2 0x07：成组伸护帮2 0x08：成组机道喷雾 0x09：成组护帮伸缩梁联收 0x0a：成组护帮伸缩梁联伸 0x0b：成组收伸缩梁 0x0c：成组伸伸缩梁 0x0d：成组顶梁喷雾 0x0e：成组放顶煤 0x0f：成组回高位 0x10：跟机移架 0x11：跟机收护帮 0x12：跟机喷雾 0x13：跟机推溜 2、X2X2：成组动作阶段号 参见protocol.h中，从控工作状态定义 | 只发一次 | 接收支架根据左（右）收右（左）发的原则传递
6 | 自动补压 | 操作架 至 SS | 0x0 | 0x0b | 0 | 1FEH | 操作架架号 | 数据帧/扩展帧 | 0x05 | X1X1 X2X2 X3X3 X4X4 X5X5 | 1、X1X1: 0/1 前柱/后柱 2、X2X2 X3X3：补压操作序号，低字节在前。0x0000:自动补压开始;0x0001:单次补压失败;0x0002:补压无法到位;0x0003:达初撑压力;0x0004:补压结束;0x0005:补压被禁止;0x0006:单次失败后达初撑压力;0x0007:单次失败后小于下限压力;0x0008:补压再次启动; 3、X4X4 X5X5：0x00 0x00 | 只发一次 | 接收支架根据左（右）收右（左）发的原则传递
7 | 煤机定位信号数据 | 操作架 至 SS | 0x0 | 0x0c | 0 | 1FEH | 操作架架号 | 数据帧/扩展帧 | 0x06 | X1X1 X2X2 X3X3 X4X4 X5X5 X6X6 | 1、X1X1：红外发送是否正确。0-正确 2、X2X2：红外发射器的设备编号 >=0xf0:表示来自无线 =0xff:表示来自跟机键 3、X3X3~X6X6：1)距离上次发送，接收红外信号的次数，低字节在前。2)当发射端为无线定位时，X3X3是计算后的接收信号强度，X4X4~X6X6为0。3)当适用于无线定位发射的数据时，X3X3为1，其他为0。 | 1、只发一次 2、如果操作架（源地址架）为监控主机，则： X1X1:煤机位置的低字节 X2X2：煤机位置的高字节 其它字节为 X3X3：采煤机采煤阶段。 X4X4:后部运输机状态，0:停止；1:运行，2:过载，其他无效。 X5X5:采煤机相关就绪信号，0x01:机头推溜就绪信号；0x02:机尾推溜就绪信号，0x03:机头左架移架就绪信号，0x04:机尾移架就绪信号，0x13:机头右架移架就绪信号，其他无效。 | 接收支架根据左（右）收右（左）发的原则传递
8 | 服务操作 | 操作架 至 SS | 0x0 | 0x0d | 0 | 1FEH | 操作架架号 | 数据帧/扩展帧 | 0x04 | X1X1 X2X2 X3X3 X4X4 | 1、X1X1：菜单组号 2、X2X2：菜单项号 3、X3X3 X4X4：菜单项参数值,低字节在前 | 1、只发一次 | 接收支架根据左（右）收右（左）发的原则传递 | 1、X1X1 X2X2：操作架号 2、X3X3 X4X4： 0x00:邻架通信检测 0x01:下载控制器程序 0x02:备份控制器程序 0x03:更新控制器程序（本架） 0x04:更新控制器程序（左右架） 0x05:更新控制器程序（全面） 0x06:下载服务器程序 0x07:备份服务器程序 0x08:更新服务器程序 0x09:更新参数（左右架） 0x0a:更新参数（全面） 0x0b:获取参数 0x0c:下载电磁阀驱动器程序 0x0d:下载无线模块器程序 0x0e:下载红外发射器的程序 0x0f:下载隔离耦合器程序(普通) 0x10:下载隔离耦合器程序(电源箱中) 0x11:更新电磁阀驱动器程序（本架） 0x12:更新电磁阀驱动器程序（左右架） 0x13:更新电磁阀驱动器程序（全面） 0x14:更新无线模块程序（本架） 0x15:更新无线模块程序（左右架） 0x16:更新无线模块程序 （全面） 0x17:更新红外发射器的程序（左右架） 0x18:更新红外发射器的程序（全面） 0x19:更新隔离耦合器程序(普通\左右架) 0x1A:更新隔离耦合器程序(普通\全面) 0x1B:更新隔离耦合器程序(电源箱\左右架) 0x1C:更新隔离耦合器程序(电源箱\全面) 0x20:清除本架状态信息提示
9 | 一般上报信息 | 操作架 至 SS | 0x0 | 0x0e | 0 | 1FEH | 操作架架号 | 数据帧/扩展帧 | 0x02-0x08 | X1X1 X2X2 X3X3-XnXn | 1、X1X1 X2X2：信息分类号 2、X3X3-XnXn：信息内容 X1X1=0x00、X2X2=0x00(无线模块信息)：X3X3=0x01(无线模块安装)、X4X4=0x01/0x00(无线通信正常/异常)
10 | 设置一定范围内的支架的数据 | 发送架 至 周围支架 | 0x0 | 0x0f | 0 | 0 | 操作架架号 | 数据帧/扩展帧 | 0x05/0x07 | X1X1 X2X2 X3X3 X4X4 X5X5 X1X1 X2X2 X3X3 X4X4 X5X5 X6X6 X7X7 | 1、X1X1：表示传递次数； 1、X2X2 X3X3：表示参数表的字节位移值，以0为起始； 2、X4X4：表示字节修改内容； 3、X5X5：表示字节修改动作；如果某位置1，表示该参数表位移处字节对应的位由X4X4对应的位取代；某位置0，保留原参数字节对应位。 4、可修改连续的2个字节。 | 发送3次，间隔40ms | 接收方将X1X1减1，如果值不为0，减1后的内容顺序传递；为0，结束传递；
11 | 设置时间 | 发送架 至 周围支架 | 0x0 | 0x10 | 0 | 0 | 操作架架号 | 数据帧/扩展帧 | 0x06 | X1X1 X2X2 X3X3 X4X4 X5X5 X6X6 | 1、X1X1：BCD格式年 2、X2X2：BCD格式月 3、X3X3：BCD格式日 4、X4X4：BCD格式时 5、X5X5：BCD格式分 6、X6X6：BCD格式秒 | 发送1次 | 接收方顺序传递，同时依据内容设置自己的日期时间
12 | 设置角度高度表 | 发送架 至 周围支架 | 0x0 | 0x11 | 1 | 0 | 操作架架号 | 数据帧/扩展帧 | 0x01/0x06 | X1X1 X2X2 X3X3 X4X4 X5X5 X6X6 | 1、X1X1：0-清除；1-增加；2-修改 2、X2X2：项号；从0开始，只对修改有效 3、X3X3 X4X4：角度值（低字节在前） 4、X5X5 X6X6：高度值（低字节在前） | 最多发送3次，间隔30ms | 接收方顺序传递，同时依据内容设置自己数据
13 | 人员定位上报 | 操作架 至 SS | 0x0 | 0x13 | 0 | 1FEH | 操作架架号 | 数据帧/扩展帧 | 0x08 | X1X1 X2X2 X3X3 X4X4 X5X5 X6X6 X7X7 X8X8 | X1X1:范围内总人数; X2X2：标签状态及操作权限。bit0~bit3为标签状态，1进入、2离开、3故障，其他数值无效；bit4~bit7为操作权限，0无任何权限，1本架及邻架操作权限，2成组及开启跟机操作，3设置参数权限，其他数值无效。 X3X3 X4X4:标签编号,低字节在前; X5X5 X6X6:标签距离，单位cm; X7X7:当前是第几个人的信息。 X8X8:预留,为0。 | 1、每3秒上报一轮标签距离(目前收到的所有标签)。当存在多个标签时，发送间隔为100ms。 | 接收支架根据左（右）收右（左）发的原则传递
14 | 设置LASC找直时，拉架或推溜距离 | 监控主机或其他 至 其他支架 | 0x0 | 0x07 | 1 | 目的架号 | 监控主机或其他 | 数据帧/扩展帧 | 0x06 | X1X1 X2X2 X3X3 X4X4 X5X5 X6X6 | 1、X1X1：功能位。0x01使能拉架找直，0x02使能推溜找直，0x03使能拉架及推溜找直，0x04清除拉架及推溜距离，其余数值无效; 2、X2X2：预留; 3、X3X3 X4X4：下一次拉架时的拉架距离,为0xFFFF时无效; 4、X5X5 X6X6:下一次推溜时的推溜距离,为0xFFFF时无效; | 1、功能码为0x01~0x03时，需等待目的支架进行应答。对每一支架发送次数最多10次，间隔不定义。如一些支架未应答，可发送功能码0x04，清除所有的找直数据。 2、功能码为0x04时,DD为0，需等待末端支架进行应答，并判断应答支架号是否正确此帧最多发送10次。 | 1、接收支架根据左（右）收右（左）发的原则传递。如果DD是本架，则进行应答。当DD为0时，仅末端支架进行应答。
15 | 设置LASC找直时，拉架或推溜距离的应答帧 | 发送架至监控主机或其他 | 0x0 | 0x07 | 0 | 监控主机或其他 | 发送架 | 数据帧/扩展帧 | 0x06 | X1X1 X2X2 X3X3 X4X4 X5X5 X6X6 | 1、X1X1：功能位。0x01使能拉架找直，0x02使能推溜找直，0x03使能拉架及推溜找直，0x04清除拉架及推溜距离，其余数值无效; 2、X2X2：预留; 3、X3X3 X4X4：下一次拉架时的拉架距离,为0xFFFF时无效; 4、X5X5 X6X6:下一次推溜时的推溜距离,为0xFFFF时无效; | 1、只发一次 | 接收支架根据左（右）收右（左）发的原则传递。
| 注1 | 支架控制器启动时，则向全面发送本地参数修改帧---设置字节PT_TMP_START_UP（0x01d2）为复位原因（定义如下），接收支架接收后，清除的状态信息有：PT_TMP_NOTE_ALL_COM_ERR（工作面通信异常）、PT_TMP_NOTE_SYS_CODE_ERR（系统编号错误）、PT_TMP_NOTE_SS_POS_OR_ENABLED_ERR（SS位置或使能不符）、PT_TMP_NOTE_SC_TREND_ERR（架号增向不符）、PT_TMP_NOTE_GLOBAL_PAR_ERR（全局参数不一致）、PT_TMP_NOTE_GLOBAL_PAR_NOT_MATCH（全局参数邻架不符）、PT_TMP_NOTE_VERSION_ERR（程序版本不一致）、PT_TMP_NOTE_VERSION_NOT_MATCH（版本号与邻架不符）
复位原因字节定义：
|  | bi7 | bit6 |  | bit5 |  | bit4 |  | bit3 |  | bit2 | bit1 | bit0
|  | 保留 | LPWRRST |  | WWDGRST |  | IWDGRST |  | SFTRST |  | PORRST | PINRST | BORRST
|  | 保留 | 低功耗复位标志(Low-power reset flag) |  | 窗口看门狗复位标志(Window watchdog reset flag) |  | 独立看门狗复位标志 (Independent watchdog reset flag) |  | 软件复位标志(Software reset flag) |  | 上电/掉电复位标志(POR/PDR reset flag) | NRST引脚复位标志 (PIN reset flag) | POR/PDR 复位或 BOR 复位时，由硬件置 1。
|  |  | 0：无低功耗管理复位发生; 1：发生低功耗管理复位. |  | 0：无窗口看门狗复位发生 1：发生窗口看门狗复位。 |  | 0：无独立看门狗复位发生； 1：发生独立看门狗复位。 |  | 0：无软件复位发生 1：发生软件复位。 |  | 0：无上电/掉电复位发生； 1：发生上电/掉电复位。 | 0：无NRST引脚复位发生； 1：发生NRST引脚复位 | 0：未发生 POR/PDR 复位或 BOR 复位 1：发生 POR/PDR 复位或 BOR 复位
| 注2 | 支架控制器动作字定义 | [8 empty] | 动作来源定义
|  | 序号 | 动作名称 |  | 动作字1 |  | 动作字2 |  |  | 序号 | 动作来源 | 涵盖范围
|  | 1 | 升柱 |  | 0x00000000 |  | 0x00000001 |  |  | 1 | 本架控制 | 本架推溜、本架拉后溜、本架放煤、本架放煤2、遥控控制的手动动作
|  | 2 | 降柱 | 降柱 | 0x00000000 |  | 0x00000002 |  |  | 2 | 从控控制 | 邻隔架控制/操作台控制的手动动作
|  | 3 | 推溜 | 推溜 | 0x00000000 |  | 0x00000004 |  |  | 3 | 成组控制 | 控制器/遥控器/操作台/监控主机启动的成组动作，以及单架的降移升联动
|  | 4 | 移架（拉溜） | 移架（拉溜） | 0x00000000 |  | 0x00000008 |  |  | 4 | 跟机控制 | 跟机过程中执行的自动动作
|  | 5 | 伸伸缩梁 | 伸伸缩梁 | 0x00000000 |  | 0x00000010 |  |  | 5 | 其他控制 | 自动补压、自动反冲洗、邻架助推、定时喷雾、联喷1/2、放联喷
|  | 6 | 收伸缩梁 | 收伸缩梁 | 0x00000000 |  | 0x00000020
|  | 7 | 伸摆梁 | 伸平衡 | 0x00000000 |  | 0x00000040
|  | 8 | 收摆梁 | 收平衡 | 0x00000000 |  | 0x00000080
|  | 9 | 伸护帮 | 伸护帮 | 0x00000000 |  | 0x00000100
|  | 10 | 收护帮 | 收护帮 | 0x00000000 |  | 0x00000200
|  | 11 | 伸顶侧 | 伸侧护 | 0x00000000 |  | 0x00000400
|  | 12 | 收顶侧 | 收侧护 | 0x00000000 |  | 0x00000800
|  | 13 | 抬底座 | 抬底座 | 0x00000000 |  | 0x00001000
|  | 14 | 降底座 | 降底座 | 0x00000000 |  | 0x00002000
|  | 15 | 伸护帮2 | 伸护帮2 | 0x00000000 |  | 0x00004000
|  | 16 | 收护帮2 | 收护帮2 | 0x00000000 |  | 0x00008000
|  | 17 | 伸尾梁 | 尾梁上摆 | 0x00000000 |  | 0x00010000
|  | 18 | 收尾梁 | 尾梁下摆 | 0x00000000 |  | 0x00020000
|  | 19 | 伸插板 | 伸插板 | 0x00000000 |  | 0x00040000
|  | 20 | 收插板 | 收插板 | 0x00000000 |  | 0x00080000
|  | 21 | 升后柱 | 升后柱 | 0x00000000 |  | 0x00100000
|  | 22 | 降后柱 | 降后柱 | 0x00000000 |  | 0x00200000
|  | 23 | 喷雾 | 顶梁喷雾/喷雾 | 0x00000000 |  | 0x00400000
|  | 24 | 后喷雾 | 机道喷雾 | 0x00000000 |  | 0x00800000
|  | 25 | 松后溜 | 放煤喷雾/松后溜 | 0x00000000 |  | 0x01000000
|  | 26 | 拉后溜 | 拉后溜 | 0x00000000 |  | 0x02000000
|  | 27 | 伸底调 | 伸底调 | 0x00000000 |  | 0x04000000
|  | 28 | 收底调 | 收底调 | 0x00000000 |  | 0x08000000
|  | 29 | 伸前梁 | 前梁上摆 | 0x00000000 |  | 0x10000000
|  | 30 | 收前梁 | 前梁下摆 | 0x00000000 |  | 0x20000000
|  | 31 | 反冲1 |  | 0x00000000 |  | 0x40000000
|  | 32 | 反冲2 |  | 0x00000000 |  | 0x80000000
|  | 33 | 伸掩侧 |  | 0x00000001 |  | 0x00000000
|  | 34 | 收掩侧 |  | 0x00000002 |  | 0x00000000
|  | 35 | 伸护帮3 |  | 0x00000004 |  | 0x00000000
|  | 36 | 收护帮3 |  | 0x00000008 |  | 0x00000000
|  | 37 | 伸平衡 |  | 0x00000010 |  | 0x00000000
|  | 38 | 收平衡 |  | 0x00000020 |  | 0x00000000
|  | 39 | 伸调溜 |  | 0x00000040 |  | 0x00000000
|  | 40 | 收调溜 |  | 0x00000080 |  | 0x00000000
|  | 41 |  |  |  |  | 以下预留
42
43
44
45
46
47
48
49
50
51
52
53
54
55
56
Note on E4: 2 bits 保留
Note on F4: 8 bits 信息类别号
Note on G4: 1 bits： 1：要求接收方应答 0：应答或其它
Note on H4: 9 bits 目的架号
Note on I4: 9 bits 源架号

## 急停、整体参数修改等通讯协议
序号 | 动作内容 | 方向 |  | 信息数据 | [7 empty] | 发送支架动作 | 接收支架动作
|  |  | 帧ID |  |  |  |  | 帧格式 | DLC | 数据 | 数据说明
|  |  | RD | IMD | ACK | DD | SD
1 | 急停 | 操作架 至 全工作面 | 0x0 | 0x00 | 0 | 0x00 | 操作架架号 | 数据帧/扩展帧 | 0x01 | X1X1 | 1、X1X1：00解锁；01按下 | 1、分别向左右邻架传送； 2、每30ms发送1次，连续发送8次 | 1、接收支架根据左（右）收右（左）发的原则传递 2、本架显示急停和动作架号 3、执行急停，取消所有动作
2 | 停止键 | 操作架 至 停止范围内支架 | 0x0 | 0x01 | 0 | 0x00 | 操作架架号 | 数据帧/扩展帧 | 0x04 | X1X1 X2X2 X3X3 X4X4 | 1、X1X1 X2X2：执行停止动作起始架号 2、X3X3 X4X4：执行停止动作终止架号 3、举例：29架按下停止键，01H 00H 81H 00H | 1、连续发送6次，间隔30ms | 1、判断本架是否在停止范围 2、涉及本架，显示动作；执行相应动作 3、如果本架为停止范围边界架，停止传递
3 | 架间急停（只在架间CAN传输） | 操作架 至 全工作面 | 0x0 | 0x02 | 0 | 0x00 | 操作架架号 | 数据帧/扩展帧 | 0x01 | X1X1 | 1、X1X1：00解锁；01按下 | 只发送1次 | 1、接收支架根据左（右）收右（左）发的原则传递 2、本架显示急停和动作架号 3、执行急停，取消所有动作
4 | 整体参数修改(注1） | 操作架 至 全工作面 | 0x0 | 0x04 | 0 | 目的架号 | 操作架架号 | 数据帧/扩展帧 | 0x04/0x06/0x08 | X1X1 X2X2 X3X3 X4X4 X1X1 X2X2 X3X3 X4X4 X5X5 X6X6 X1X1 X2X2 X3X3 X4X4 X5X5 X6X6 X7X7 X8X8 | 1、X1X1 X2X2：表示参数表的字节位移值，以0为起始； 2、X3X3：表示字节修改内容； 3、X4X4：表示字节修改动作；如果某位置1，表示该参数表位移处字节对应的位由X3X3对应的位取代；某位置0，保留原参数字节对应位。 4、可修改连续的字节。 5、举例：02 00 84 FF 03 FF 最大架号设置为900（0x384），位移0002H处字节修改为84H，位移0003H处字节修改为03H | 1、操作支架分别向左右邻架传送； 2、连续发送2次，间隔40ms 3、DD=0x00：全工作面修改；<>0x00：修改DD指定支架 | 1、如果全部修改，接收支架根据左（右）收右（左）发的原则传递 2、修改本架对应参数
注1
| 1 | 在“本架服务”操作中下达命令“清除状态信息”，如果选择“全面”，则向全面发送整体参数修改帧---置位位参数PT_TMP_CLEAR_NOTE（0x01d10803），接收支架清除的状态信息有：PT_TMP_NOTE_ALL_COM_ERR（工作面通信异常）、PT_TMP_NOTE_SYS_CODE_ERR（系统编号错误）、PT_TMP_NOTE_SS_POS_OR_ENABLED_ERR（SS位置或使能不符）、PT_TMP_NOTE_SC_TREND_ERR（架号增向不符）、PT_TMP_NOTE_GLOBAL_PAR_ERR（全局参数不一致）、PT_TMP_NOTE_GLOBAL_PAR_NOT_MATCH（全局参数邻架不符）、PT_TMP_NOTE_VERSION_ERR（程序版本不一致）、PT_TMP_NOTE_VERSION_NOT_MATCH（版本号与邻架不符）
Note on E4: 2 bits 保留
Note on F4: 8 bits 信息类别号
Note on G4: 1 bits： 1：要求接收方应答 0：应答或其它
Note on H4: 9 bits 目的架号
Note on I4: 9 bits 源架号

## 查询、查询回复等通讯协议
序号 | 动作内容 | 方向 |  | 信息数据 | [7 empty] | 发送支架动作 | 接收支架动作
|  |  | 帧ID |  |  |  |  | 帧格式 | DLC | 数据 | 数据说明
|  |  | RD | IMD | ACK | DD | SD
1 | 查询 | 查询架 至 被查询架 | 0x0 | 0x18 | 0 | 被查询架号 | 查询架号 | 数据帧/扩展帧 | 0x03 / 0x04 / 0x05 | X1X1 X2X2 X3X3 … XnXn | 1、X1X1 X2X2：查询代码（参数表位移） 2、X3X3：字节操作；置1位相应的参数表字节对应位有效 3、可连续查询3字节 | 1、只发一次 2、查询超时30s 3、DD=0：查询邻架 | 1、如果DD不是本架，则接收支架根据左（右）收右（左）发的原则传递 2、如果DD是本架或DD=0，停止传递，回复查询
2 | 查询回复 | 被查询架 至 查询架 | 0x0 | 0x19 | 0 | 查询架号 | 被查询架号 | 数据帧/扩展帧 | 0x04/0x06/0x08 | X1X1 X2X2 X3X3 X4X4 X1X1 X2X2 X3X3 X4X4 X5X5 X6X6 / X1X1 X2X2 X3X3 X4X4 X5X5 X6X6 X7X7 X8X8 | 1、X1X1 X2X2：表示参数表的字节位移值，以0为起始； 2、X3X3：表示字节查询内容； 3、X4X4：表示字节查询动作；如果某位置1，表示查询该参数表位移处字节对应位的值是X3X3对应的位；某位置0，不查询该位。 4、可查询连续的3个字节。 5、举例：14 00 FF 08 查询参数:机道喷雾； 位移0014H处字节的b3位 | 只发一次 | 1、如果DD不是本架，则接收支架根据左（右）收右（左）发的原则传递 2、如果DD是本架或DD=0，停止传递，处理回复
3 | 查询参数表 | 查询架 至 被查询架 | 0x0 | 0x1c | 0 | 被查询架号 | 查询架号 | 数据帧/扩展帧 | 0x05 | X1X1 X2X2 X3X3 X4X4 X5X5 | 1、X1X1 X2X2：查询代码（参数表位移） 2、X3X3 X4X4：查询字节数 3、X5X5：0：参数查询；1：参数更新； | 1、50ms内未收到应答，重发一次 2、发送3次无应答，失败 3、查询架超时30s 4、DD=0全工作面 | 1、向发送架回复应答 2、如果DD不是本架，则接收支架根据左（右）收右（左）发的原则传递 3、如果DD是本架或DD=0，停止传递，处理查询
4 | 参数表数据流校验 | 被查询架 至 查询架 | 0x0 | 0x1d | 0 | 查询架号 | 被查询架号 | 数据帧/扩展帧 | 0x06 | X1X1 X2X2 X3X3 X4X4 X5X5 X6X6 | 1、X1X1 X2X2：查询代码（参数表位移） 2、X3X3 X4X4：参数表数据流字节数 3、X5X5 X6X6：CRC校验字（算法同MODBUS） | 只发一次 | 如果DD不是本架，则接收支架根据左（右）收右（左）发的原则传递
5 | 更新参数帧应答 | 目的架 至 操作架架 | 0x0 | 0x1e | 0 | 操作架架号 | 发送架号 | 数据帧/扩展帧 | 0x01 | X1X1 | 1、X1X1= 80H+a 参数帧序号 | 1、只发一次 2、如果接收到的更新帧DD=0，则最大架号或（和）最小架号、支架服务器向操作架发送此帧 3、如果接收到的更新帧DD《》0，则接收架向操作架发送此帧 | 1、如果DD不是本架，则接收支架根据左（右）收右（左）发的原则传递
Note on E4: 2 bits 保留
Note on F4: 8 bits 信息类别号
Note on G4: 1 bits： 1：要求接收方应答 0：应答或其它
Note on H4: 9 bits 目的架号
Note on I4: 9 bits 源架号
Note on G7: 修改为无应答。应答意义不大，因为判断超时是必须的。

## 成组操作通讯协议
序号 | 动作内容 | 方向 | 信息数据 | [8 empty] | 发送支架动作 | 接收支架动作
|  |  | 帧ID |  |  |  |  | 帧格式 | DLC | 数据 | 数据说明
|  |  | RD | IMD | ACK | DD | SD
1 | 成组移架 轮询 | 操作架/成组动作执行组内支架 至 成组动作执行组内动作方向下一支架 | 0x0 | 0x20 | 1 | 接收架架号 | 发送架架号 | 数据帧/扩展帧 | 0x08 | X1X1 X2X2 X3X3 X4X4 X5X5 X6X6 X7X7 X8X8 | 1、X1X1 X2X2：执行成组动作起始架号 2、X3X3 X4X4：执行成组动作终止架号 3、X5X5 X6X6：操作架架号 4、X7X7：成组动作方向，01：从右向左；02：从左向右 5、X8X8：00H 举例：1DH 00H 1EH 00 1CH 00H 02H 00H 成组移架 28操作 29->30 | 1、如果目的方无应答，则最多发送6次，间隔30ms；6次失败，向操作架发送IMD=0x21帧 2、首架无应答，成组动作取消 | 1、显示动作 2、告警 3、发送应答 4、接收架继续依数据内容和参数设置顺序传递，数据内容不变，DD和SD不改变；
2 | 成组移架 轮询应答 | 轮询接收架 至 轮询发送架 | 0x0 | 0x20 | 0 | 轮询发送架架号 | 轮询接收架架号 | 数据帧/扩展帧 | 0x08 | X1X1 X2X2 X3X3 X4X4 X5X5 X6X6 X7X7 X8X8 | 原数据 | 应答IMD=0x20
3 | 成组移架轮询可达尾支架报告操作架 | 轮询可达尾支架 至 操作架 | 0x0 | 0x21 | 1 | 操作架架号 | 轮询可达尾支架架号 | 数据帧/扩展帧 | 0x08 | X1X1 X2X2 X3X3 X4X4 X5X5 X6X6 X7X7 X8X8 | 原数据 | 1、成组动作可达支架报告操作架 2、如果目的方无应答，则最多发送3次，间隔30ms； | 发送应答
4 | 成组移架轮询可达尾支架报告操作架 应答 | 操作架 至 轮询可达尾支架 | 0x0 | 0x21 | 0 | 接收架架号 | 发送架架号 | 数据帧/扩展帧 | 0x08 | X1X1 X2X2 X3X3 X4X4 X5X5 X6X6 X7X7 X8X8 | 原数据 | 应答IMD=0x21
5 | 成组移架，操作架通知成组首动作支架开始动作 | 操作架 至 成组动作执行首支架 | 0x0 | 0x22 | 1 | 成组动作执行首支架架号 | 操作架架号 | 数据帧/扩展帧 | 0x03 | X1X1 X2X2 X3X3 | 1、X1X1 X2X2：操作架架号 2、X3X3：0x00 | 如果目的方无应答，则最多发送3次，间隔200ms； | 1、发送应答 2、启动动作
6 | 成组移架，操作支架通知成组首动作支架开始动作 应答 | 成组动作执行首支架 至 操作架 | 0x0 | 0x22 | 0 | 操作架架号 | 成组动作执行首支架架号 | 数据帧/扩展帧 | 0x03 | X1X1 X2X2 X3X3 | 原数据
7 | 成组收护帮联动/成组收伸缩梁/成组收护帮板 轮询 | 操作架/成组动作执行组内支架 至 成组动作执行组内动作方向下一支架 | 0x0 | 0x23 | 1 | 接收架架号 | 发送架架号 | 数据帧/扩展帧 | 0x08 | X1X1 X2X2 X3X3 X4X4 X5X5 X6X6 X7X7 X8X8 | 1、X1X1 X2X2：执行成组动作起始架号 2、X3X3 X4X4：执行成组动作终止架号 3、X5X5 X6X6：操作架架号 4、X7X7：成组动作方向，01：从右向左；02：从左向右 5、X8X8：0x00：收伸缩梁；0x01：收护帮板；；0x02：收护帮联动 ；0x03：收护帮2；0x04：收护帮3 | 1、如果目的方无应答，则最多发送6次，间隔30ms 2、首架无应答，成组动作取消 | 1、显示动作 2、告警 3、发送应答 4、接收架继续依成组方向顺序传递，数据内容不变；
8 | 成组收护帮联动/成组收伸缩梁/成组收护帮板 轮询应答 | 轮询接收架 至 轮询发送架 | 0x0 | 0x23 | 0 | 轮询发送架架号 | 轮询接收架架号 | 数据帧/扩展帧 | 0x08 | X1X1 X2X2 X3X3 X4X4 X5X5 X6X6 X7X7 X8X8 | 原数据
9 | 成组收护帮联动/成组收伸缩梁/成组收护帮板轮询可达尾支架报告操作架 | 轮询可达尾支架 至 操作架 | 0x0 | 0x24 | 1 | 操作架架号 | 轮询可达尾支架架号 | 数据帧/扩展帧 | 0x08 | X1X1 X2X2 X3X3 X4X4 X5X5 X6X6 X7X7 X8X8 | 原数据 | 如果目的方无应答，则最多发送3次，间隔30ms； | 发送应答
10 | 成组收护帮联动/成组收伸缩梁/成组收护帮板轮询可达尾支架报告操作架 应答 | 操作架 至 轮询可达尾支架 | 0x0 | 0x24 | 0 | 接收架架号 | 发送架架号 | 数据帧/扩展帧 | 0x08 | X1X1 X2X2 X3X3 X4X4 X5X5 X6X6 X7X7 X8X8 | 原数据
11 | 成组收护帮联动/成组收伸缩梁/成组收护帮板，操作支架通知成组首动作支架开始动作 | 操作架 至 成组动作执行首支架 | 0x0 | 0x25 | 1 | 成组动作执行首支架架号 | 操作架架号 | 数据帧/扩展帧 | 0x03 | X1X1 X2X2 X3X3 | 1、X1X1 X2X2：操作架架号 2、X3X3：0x00：收伸缩梁；0x01：收护帮板；；0x02：收护帮联动 ；0x03：收护帮2；0x04：收护帮3 | 如果目的方无应答，则最多发送3次，间隔30ms； | 1、发送应答 2、启动动作
12 | 成组收护帮联动/成组收伸缩梁/成组收护帮板，操作支架通知成组首动作支架开始动作 应答 | 成组动作执行首支架 至 操作架 | 0x0 | 0x25 | 0 | 操作架架号 | 成组动作执行首支架架号 | 数据帧/扩展帧 | 0x03 | X1X1 X2X2 X3X3 | 原数据
13 | 成组伸护帮联动/成组伸伸缩梁/成组伸护帮板 轮询 | 操作架/成组动作执行组内支架 至 成组动作执行组内动作方向下一支架 | 0x0 | 0x26 | 1 | 接收架架号 | 发送架架号 | 数据帧/扩展帧 | 0x08 | X1X1 X2X2 X3X3 X4X4 X5X5 X6X6 X7X7 X8X8 | 1、X1X1 X2X2：执行成组动作起始架号 2、X3X3 X4X4：执行成组动作终止架号 3、X5X5 X6X6：操作架架号 4、X7X7：成组动作方向，01：从右向左；02：从左向右 5、X8X8：0x00：伸伸缩梁；0x01：伸护帮板；；0x02：伸护帮联动；0x03：伸护帮2；0x04：伸护帮3 | 1、如果目的方无应答，则最多发送6次，间隔30ms 2、首架无应答，成组动作取消 | 1、显示动作 2、告警 3、发送应答 4、接收架继续依成组方向顺序传递，数据内容不变；
14 | 成组伸护帮联动/成组伸伸缩梁/成组伸护帮板 轮询应答 | 轮询接收架 至 轮询发送架 | 0x0 | 0x26 | 0 | 轮询发送架架号 | 轮询接收架架号 | 数据帧/扩展帧 | 0x08 | X1X1 X2X2 X3X3 X4X4 X5X5 X6X6 X7X7 X8X8 | 原数据
15 | 成组伸护帮联动/成组伸伸缩梁/成组伸护帮板轮询可达尾支架报告操作架 | 轮询可达尾支架 至 操作架 | 0x0 | 0x27 | 1 | 操作架架号 | 轮询可达尾支架架号 | 数据帧/扩展帧 | 0x08 | X1X1 X2X2 X3X3 X4X4 X5X5 X6X6 X7X7 X8X8 | 原数据 | 如果目的方无应答，则最多发送3次，间隔30ms； | 发送应答
16 | 成组伸护帮联动/成组伸伸缩梁/成组伸护帮板轮询可达尾支架报告操作架 应答 | 操作架 至 轮询可达尾支架 | 0x0 | 0x27 | 0 | 轮询可达尾支架架号 | 操作架架号 | 数据帧/扩展帧 | 0x08 | X1X1 X2X2 X3X3 X4X4 X5X5 X6X6 X7X7 X8X8 | 原数据
17 | 成组伸护帮联动/成组伸伸缩梁/成组伸护帮板，操作支架通知成组首动作支架开始动作 | 操作架 至 成组动作执行首支架 | 0x0 | 0x28 | 1 | 成组动作执行首支架架号 | 操作架架号 | 数据帧/扩展帧 | 0x03 | X1X1 X2X2 X3X3 | 1、X1X1 X2X2：操作架架号 2、X3X3：0x00：伸伸缩梁；0x01：伸护帮板；；0x02：伸护帮联动 ；0x03：伸护帮2；0x04：伸护帮3 | 如果目的方无应答，则最多发送3次，间隔30ms； | 1、发送应答 2、启动动作
18 | 成组伸护帮联动/成组伸伸缩梁/成组伸护帮板，操作支架通知成组首动作支架开始动作 应答 | 成组动作执行首支架 至 操作架 | 0x0 | 0x28 | 0 | 接收架架号 | 发送架架号 | 数据帧/扩展帧 | 0x03 | X1X1 X2X2 X3X3 | 原数据
19 | 成组拉溜/成组推溜/成组拉后溜/成组补压/成组升(降)调溜 轮询 | 操作架/成组动作执行组内支架 至 成组动作执行组内动作方向下一支架 | 0x0 | 0x29 | 1 | 接收架架号 | 发送架架号 | 数据帧/扩展帧 | 0x08 | X1X1 X2X2 X3X3 X4X4 X5X5 X6X6 X7X7 X8X8 | 1、X1X1 X2X2：执行成组动作起始架号 2、X3X3 X4X4：执行成组动作终止架号 3、X5X5 X6X6：操作架架号 4、X7X7：成组动作方向，01：从右向左；02：从左向右 5、X8X8：0x00：推溜；0x01：拉溜；0x02：拉后溜；0x03：补压；04：伸调溜；05：收调溜 | 1、如果目的方无应答，则最多发送6次，间隔30ms 2、首架无应答，成组动作取消 | 1、显示动作 2、告警 3、发送应答 4、接收架继续依成组方向顺序传递，数据内容不变；
20 | 成组拉溜/成组推溜/成组拉后溜/成组补压/成组升(降)调溜 轮询应答 | 轮询接收架 至 轮询发送架 | 0x0 | 0x29 | 0 | 轮询发送架架号 | 轮询接收架架号 | 数据帧/扩展帧 | 0x08 | X1X1 X2X2 X3X3 X4X4 X5X5 X6X6 X7X7 X8X8 | 原数据
21 | 成组拉溜/成组推溜/成组拉后溜/成组补压/成组升(降)调溜 轮询可达尾支架报告操作架 | 轮询可达尾支架 至 操作架 | 0x0 | 0x2a | 1 | 操作架架号 | 轮询可达尾支架架号 | 数据帧/扩展帧 | 0x08 | X1X1 X2X2 X3X3 X4X4 X5X5 X6X6 X7X7 X8X8 | 原数据 | 如果目的方无应答，则最多发送3次，间隔30ms； | 发送应答
22 | 成组拉溜/成组推溜/成组拉后溜/成组补压轮询可达尾支架报告操作架 应答 | 操作架 至 轮询可达尾支架 | 0x0 | 0x2a | 0 | 轮询可达尾支架架号 | 操作架架号 | 数据帧/扩展帧 | 0x08 | X1X1 X2X2 X3X3 X4X4 X5X5 X6X6 X7X7 X8X8 | 原数据
23 | 成组拉溜/成组推溜/成组拉后溜/成组补压，操作支架通知成组首动作支架开始动作 | 操作架 至 成组动作执行首支架 | 0x0 | 0x2b | 1 | 成组动作执行首支架架号 | 操作架架号 | 数据帧/扩展帧 | 0x03 | X1X1 X2X2 X3X3 | 1、X1X1 X2X2：操作架架号 2、X3X3：0x00：推溜；0x01：拉溜；0x02：拉后溜；0x03：补压；04：伸调溜；05：收调溜 | 如果目的方无应答，则最多发送3次，间隔30ms； | 1、发送应答 2、启动动作
24 | 成组拉溜/成组推溜/成组拉后溜/成组补压，操作支架通知成组首动作支架开始动作 应答 | 成组动作执行首支架 至 操作架 | 0x0 | 0x2b | 0 | 操作架架号 | 成组动作执行首支架架号 | 数据帧/扩展帧 | 0x03 | X1X1 X2X2 X3X3 | 原数据
25 | 成组顶梁喷雾/成组机道喷雾 轮询 | 操作架/成组动作执行组内支架 至 成组动作执行组内动作方向下一支架 | 0x0 | 0x2c | 1 | 接收架架号 | 发送架架号 | 数据帧/扩展帧 | 0x08 | X1X1 X2X2 X3X3 X4X4 X5X5 X6X6 X7X7 X8X8 | 1、X1X1 X2X2：执行成组动作起始架号 2、X3X3 X4X4：执行成组动作终止架号 3、X5X5 X6X6：操作架架号 4、X7X7：成组动作方向，01：从右向左；02：从左向右 5、X8X8：0x00：顶梁喷雾；0x01：机道喷雾； | 1、如果目的方无应答，则最多发送6次，间隔30ms 2、首架无应答，成组动作取消 | 1、显示动作 2、告警 3、发送应答 4、接收架继续依成组方向顺序传递，数据内容不变；
26 | 成组顶梁喷雾/成组机道喷雾 轮询应答 | 轮询接收架 至 轮询发送架 | 0x0 | 0x2c | 0 | 轮询发送架架号 | 轮询接收架架号 | 数据帧/扩展帧 | 0x08 | X1X1 X2X2 X3X3 X4X4 X5X5 X6X6 X7X7 X8X8 | 原数据
27 | 成组顶梁喷雾/成组机道喷雾轮询可达尾支架报告操作架 | 轮询可达尾支架 至 操作架 | 0x0 | 0x2d | 1 | 操作架架号 | 轮询可达尾支架架号 | 数据帧/扩展帧 | 0x08 | X1X1 X2X2 X3X3 X4X4 X5X5 X6X6 X7X7 X8X8 | 原数据 | 如果目的方无应答，则最多发送3次，间隔30ms； | 发送应答
28 | 成组顶梁喷雾/成组机道喷雾轮询可达尾支架报告操作架 应答 | 操作架 至 轮询可达尾支架 | 0x0 | 0x2d | 0 | 接收架架号 | 发送架架号 | 数据帧/扩展帧 | 0x08 | X1X1 X2X2 X3X3 X4X4 X5X5 X6X6 X7X7 X8X8 | 原数据
29 | 成组顶梁喷雾/成组机道喷雾，操作支架通知成组首动作支架开始动作 | 操作架 至 成组动作执行首支架 | 0x0 | 0x2e | 1 | 成组动作执行首支架架号 | 操作架架号 | 数据帧/扩展帧 | 0x03 | X1X1 X2X2 X3X3 | 1、X1X1 X2X2：操作架架号 2、X3X3：0x00：顶梁喷雾；0x01：机道喷雾 | 如果目的方无应答，则最多发送3次，间隔30ms； | 1、发送应答 2、启动动作
30 | 成组顶梁喷雾/成组机道喷雾，操作支架通知成组首动作支架开始动作 应答 | 成组动作执行首支架 至 操作架 | 0x0 | 0x2e | 0 | 操作架架号 | 成组动作执行首支架架号 | 数据帧/扩展帧 | 0x03 | X1X1 X2X2 X3X3 | 原数据
31 | 成组放顶煤/成组回高位 轮询 | 操作架/成组动作执行组内支架 至 成组动作执行组内动作方向下一支架 | 0x0 | 0x2f | 1 | 接收架架号 | 发送架架号 | 数据帧/扩展帧 | 0x08 | X1X1 X2X2 X3X3 X4X4 X5X5 X6X6 X7X7 X8X8 | 1、X1X1 X2X2：执行成组动作起始架号 2、X3X3 X4X4：执行成组动作终止架号 3、X5X5 X6X6：操作架架号 4、X7X7：成组动作方向，01：从右向左；02：从左向右 5、X8X8：0x00：放顶煤；0x01：回高位； | 1、如果目的方无应答，则最多发送6次，间隔30ms 2、首架无应答，成组动作取消 | 1、显示动作 2、告警 3、发送应答 4、接收架继续依成组方向顺序传递，数据内容不变；
32 | 成组放顶煤/成组回高位 轮询应答 | 轮询接收架 至 轮询发送架 | 0x0 | 0x2f | 0 | 轮询发送架架号 | 轮询接收架架号 | 数据帧/扩展帧 | 0x08 | X1X1 X2X2 X3X3 X4X4 X5X5 X6X6 X7X7 X8X8 | 原数据
33 | 成组放顶煤/成组回高位轮询可达尾支架报告操作架 | 轮询可达尾支架 至 操作架 | 0x0 | 0x30 | 1 | 操作架架号 | 轮询可达尾支架架号 | 数据帧/扩展帧 | 0x08 | X1X1 X2X2 X3X3 X4X4 X5X5 X6X6 X7X7 X8X8 | 原数据 | 如果目的方无应答，则最多发送3次，间隔30ms； | 发送应答
34 | 成组放顶煤/成组回高位轮询可达尾支架报告操作架 应答 | 操作架 至 轮询可达尾支架 | 0x0 | 0x30 | 0 | 接收架架号 | 发送架架号 | 数据帧/扩展帧 | 0x08 | X1X1 X2X2 X3X3 X4X4 X5X5 X6X6 X7X7 X8X8 | 原数据
35 | 成组放顶煤/成组回高位，操作支架通知成组首动作支架开始动作 | 操作架 至 成组动作执行首支架 | 0x0 | 0x31 | 1 | 成组动作执行首支架架号 | 操作架架号 | 数据帧/扩展帧 | 0x03 | X1X1 X2X2 X3X3 | 1、X1X1 X2X2：操作架架号 2、X3X3：0x00：放顶煤；0x01：回高位 | 如果目的方无应答，则最多发送3次，间隔30ms； | 1、发送应答 2、启动动作
36 | 成组放顶煤/成组回高位，操作支架通知成组首动作支架开始动作 应答 | 成组动作执行首支架 至 操作架 | 0x0 | 0x31 | 0 | 操作架架号 | 成组动作执行首支架架号 | 数据帧/扩展帧 | 0x03 | X1X1 X2X2 X3X3 | 原数据
37 | 成组移架： 下一架启动 | 动作执行架 至 动作下一架 |  | 0x32 | 1 | 执行架架号 | 发送架架号 | 数据帧/扩展帧 | 0x03 | X1X1 X2X2 X3X3 | 1、X2X2：表示成组支架操作方向，01左向；02右向 2、其它字节全0 | 1、未收到应答前，每30ms发送1次，最多发送4次 2、发送时机由参数《过渡压力》决定 | 1、收到后，回答《序号38》帧 2、告警 3、显示动作 4、开始相应动作
38 | 成组移架： 下一架启动应答 | 动作下一架 至 动作执行架 |  | 0x32 | 0 | 发送架架号 | 执行架架号 | 数据帧/扩展帧 | 0x03 | X1X1 X2X2 X3X3 | 数据与《序号37》帧一致 | 只发一次
39 | 成组收伸缩梁/收护帮/收护帮板联动： 下一架启动 | 动作执行架 至 动作下一架 |  | 0x33 | 1 | 执行架架号 | 发送架架号 | 数据帧/扩展帧 | 0x03 | X1X1 X2X2 X3X3 | 1、X1X1：00 2、X2X2：表示成组支架操作方向，01左向；02右向 3、X3X3：00表示成组收伸缩梁； 01表示成组收护帮； 02表示成组收护帮板联动 | 1、未收到应答前，每30ms发送1次，最多发送4次 2、发送时机由参数《架间延迟》决定 | 1、收到后，回答《序号40》帧 2、告警 3、显示动作 4、开始相应动作 | 实际逻辑中，没有使用 | 下一架的启动时间由架间延迟决定
40 | 成组收伸缩梁/收护帮/收护帮板联动： 下一架启动应答 | 动作下一架 至 动作执行架 |  | 0x33 | 0 | 发送架架号 | 执行架架号 | 数据帧/扩展帧 | 0x03 | X1X1 X2X2 X3X3 | 数据与《序号39》帧一致 | 只发一次 |  | 实际逻辑中，没有使用
41 | 成组伸伸缩梁/伸护帮/伸护帮板联动： 下一架启动 | 动作执行架 至 动作下一架 |  | 0x34 | 1 | 执行架架号 | 发送架架号 | 数据帧/扩展帧 | 0x03 | X1X1 X2X2 X3X3 | 1、X1X1：00 2、X2X2：表示成组支架操作方向，01左向；02右向 3、X3X3：00表示成组伸伸缩梁； 01表示成组伸护帮； 02表示成组伸护帮板联动 | 1、未收到应答前，每30ms发送1次，最多发送4次 2、发送时机由参数《架间延迟》决定 | 1、收到后，回答《序号42》帧 2、告警 3、显示动作 4、开始相应动作 | 实际逻辑中，没有使用 | 下一架的启动时间由架间延迟决定
42 | 成组伸伸缩梁/伸护帮/伸护帮板联动： 下一架启动应答 | 动作下一架 至 动作执行架 |  | 0x34 | 0 | 发送架架号 | 执行架架号 | 数据帧/扩展帧 | 0x03 | X1X1 X2X2 X3X3 | 数据与《序号41》帧一致 | 只发一次 |  | 实际逻辑中，没有使用
43 | 成组拉溜/推溜/拉后溜/补压： 下一架启动 | 动作执行架 至 动作下一架 |  | 0x35 | 1 | 执行架架号 | 发送架架号 | 数据帧/扩展帧 | 0x03 | X1X1 X2X2 X3X3 | 1、X1X1：00 2、X2X2：表示成组支架操作方向，01左向；02右向 3、X3X3：00 | 1、未收到应答前，每30ms发送1次，最多发送4次 2、同一动作组内收到立即转发 3、动作组间发送时机由参数《组间延迟》决定 | 1、收到后，回答《序号44》帧 2、告警 3、显示动作 4、开始相应动作 | 实际逻辑中，没有使用 | 下一架的启动时间由组间延迟决定
44 | 成组拉溜/推溜/拉后溜/补压： 下一架启动应答 | 动作下一架 至 动作执行架 |  | 0x35 | 0 | 发送架架号 | 执行架架号 | 数据帧/扩展帧 | 0x03 | X1X1 X2X2 X3X3 | 数据与《序号43》帧一致 | 只发一次 |  | 实际逻辑中，没有使用
45 | 成组机道喷雾/顶梁喷雾： 下一架启动 | 动作执行架 至 动作下一架 |  | 0x36 | 1 | 执行架架号 | 发送架架号 | 数据帧/扩展帧 | 0x03 | X1X1 X2X2 X3X3 | 1、X1X1：00 2、X2X2：表示成组支架操作方向，01左向；02右向 3、X3X3：00 | 1、未收到应答前，每30ms发送1次，最多发送4次 2、动作完成发送下一架 | 1、收到后，回答《序号46》帧 2、告警 3、显示动作 4、开始相应动作 | 实际逻辑中，没有使用 | 下一架的启动时间由架间延迟决定
46 | 成组机道喷雾/顶梁喷雾： 下一架启动应答 | 动作下一架 至 动作执行架 |  | 0x36 | 0 | 发送架架号 | 执行架架号 | 数据帧/扩展帧 | 0x03 | X1X1 X2X2 X3X3 | 数据与《序号45》帧一致 | 只发一次 |  | 实际逻辑中，没有使用
47 | 成组放顶煤/成组回高位： 下一架启动 | 动作执行架 至 动作下一架 |  | 0x37 | 1 | 执行架架号 | 发送架架号 | 数据帧/扩展帧 | 0x03 | X1X1 X2X2 X3X3 | 1、X1X1：00 2、X2X2：表示成组支架操作方向，01左向；02右向 3、X3X3：00/01/02分别表示三种放煤方式,04:成组回高位 | 1、未收到应答前，每30ms发送1次，最多发送4次 2、发送时机由参数《架间延迟》决定 | 1、收到后，回答《序号48》帧 2、告警 3、显示动作 4、开始相应动作 | 实际逻辑中，没有使用 | 下一架的启动时间由架间延迟决定
48 | 成组放顶煤/成组回高位： 下一架启动应答 | 动作下一架 至 动作执行架 |  | 0x37 | 0 | 发送架架号 | 执行架架号 | 数据帧/扩展帧 | 0x03 | X1X1 X2X2 X3X3 | 数据与《序号47》帧一致 | 只发一次 |  | 实际逻辑中，没有使用
Note on E4: 2 bits 保留
Note on F4: 8 bits 信息类别号
Note on G4: 1 bits： 1：要求接收方应答 0：应答或其它
Note on H4: 9 bits 目的架号
Note on I4: 9 bits 源架号
Note on B35: 新加
Note on B41: 华宁电子: 数据有区别
Note on B49: 华宁电子: 数据有区别
Note on B50: 华宁电子: 数据有区别
Note on B51: 华宁电子: 新加
Note on B52: 华宁电子: 新加
Note on B53: 华宁电子: 新加
Note on B54: 华宁电子: 新加

## 邻、隔架操作邻架通讯协议
序号 | 动作内容 | 方向 | 信息数据 | [8 empty] | 发送支架动作 | 接收支架动作
|  |  | 帧ID |  |  |  |  | 帧格式 | DLC | 数据 | 数据说明
|  |  | RD | IMD | ACK | DD | SD
1 | 启动邻架操作 | 主控支架 至 被控支架 | 0x0 | 0x40 | 0 | 0x00 | 操作架架号 | 数据帧/扩展帧 | 0x00 |  |  | 主控时间内，每100ms发送1遍 | 1、告警 2、显示告警 3、500ms内没收到信息，退出邻控状态
2 | 邻架动作控制 | 主控支架 至 被控支架 | 0x0 | 0x41 | 0 | 0x00 | 操作架架号 | 数据帧/扩展帧 | 0x07 | X1X1 X2X2 X3X3 X4X4 X5X5 X6X6 X7X7 X4X4~X1X1组成低32位字： b31b30…b1b0 X7X7~X5X5组成高24位字： b55b54…b33b32 举例1：降柱数据：01 00 00 00 00 00 00 ； 举例2：降柱抬底数据： 01 20 00 00 00 00 00 ； | 7字节56位数据，每位表示1个动作，见《本地参数修改》中定义的动作字。 | 动作操作期间内，每100ms发送1遍 | 1、告警 2、显示动作 3、执行动作 4、500ms内没收到信息，结束动作，退出邻控状态
3 | 邻架自动移架 | 主控支架 至 被控支架 | 0x0 | 0x42 | 0 | 0x00 | 操作架架号 | 数据帧/扩展帧 | 0x03 | X1X1 X2X2 X3X3 | 1、X1X1 X2X2=主控架号；如1DH 00H(29号架） 2、X3X3：邻架自动动作类别；0=自动移架；1=快捷键F1；2=快捷键F2 | 只发一次 | 1、告警 2、显示动作 3、自动执行单架自动移架 4、结束动作，退出邻控状态
4 | 隔多架选定操作 | 主控支架/中间架 至 中间架 | 0x0 | 0x43 | 0 | 0x00 | 操作架架号 | 数据帧/扩展帧 | 0x01 | X1X1 | 1、X1X1=隔架数，00-03分别表示隔1-隔4架 | 1、主控时间内，每100ms发送1遍 2、转发支架收到，处理后转发 | 1、中间支架收到后，将X1X1-1，形成新的帧，依选择方向传递 2、如果X1X1=00，则形成IMD=44H帧后，向选择的邻架传递
5 | 隔架操作动作架选定 | 中间架 至 被控架 | 0x0 | 0x44 | 0 | 0x00 | 操作架架号 | 数据帧/扩展帧 | 0x00 |  | 字节全0，保留 |  | 1、告警 2、显示告警 3、500ms内没收到信息，退出被控状态
6 | 隔架动作控制 | 主控支架/中间架 至 中间架 | 0x0 | 0x45 | 0 | 0x00 | 操作架架号 | 数据帧/扩展帧 | 0x08 | X1X1 X2X2 X3X3 X4X4 X5X5 X6X6 X7X7 X8X8 X4X4~X1X1组成低32位字： b31b30…b1b0 X7X7~X5X5组成高24位字： b55b54…b33b32 举例1：降柱数据：01 00 00 00 00 00 00 03 ； 举例2：降柱抬底数据： 01 20 00 00 00 00 00 ； | 1、X8X8=隔架数，00-03分别表示隔1-隔4架 2、前7字节组成56位数据，每位表示1个动作，见《本地参数修改》中定义的动作字。 | 1、主控时间内，每100ms发送1遍 2、转发支架收到，处理后转发 | 1、中间支架收到后，将X8X8-1，形成新的帧，依选择方向传递 2、如果X5X5=00，则形成IMD=46H帧后，向选择的邻架传递
7 | 隔架操作动作架执行控制动作 | 中间架 至 被控架 | 0x0 | 0x46 | 0 | 0x00 | 操作架架号 | 数据帧/扩展帧 | 0x07 | X1X1 X2X2 X3X3 X4X4 X5X5 X6X6 X7X7 X4X4~X1X1组成低32位字： b31b30…b1b0 X7X7~X5X5组成高24位字： b55b54…b33b32 举例1：降柱数据：01 00 00 00 00 00 00 ； 举例2：降柱抬底数据： 01 20 00 00 00 00 00 03； | 前7字节组成56位数据，见《本地参数修改》中定义的动作字。 |  | 1、告警 2、显示动作 3、500ms内没收到信息，结束动作，退出被控状态
8 | 隔架自动移架 | 主控支架/中间架 至 中间架 | 0x0 | 0x47 | 0 | 0x00 | 操作架架号 | 数据帧/扩展帧 | 0x04 | X1X1 X2X2 X3X3 X4X4 | 1、X1X1 X2X2=主控架号；如1DH 00H(29号架） 2、X3X3：邻架自动动作类别；0=自动移架；1=快捷键F1；2=快捷键F2 3、X4X4=隔架数，00-03分别表示隔1-隔4架 | 1、只发送1遍 2、转发支架收到，处理后转发 | 1、中间支架收到后，将X4X4-1，形成新的帧，依选择方向传递 2、如果X4X4=00，则形成IMD=48H帧后，向选择的邻架传递
9 | 隔架自动移架执行 | 中间架 至 被控支架 | 0x0 | 0x48 | 0 | 0x00 | 操作架架号 | 数据帧/扩展帧 | 0x03 | X1X1 X2X2 X3X3 | 1、X1X1 X2X2=主控架号；如1DH 00H(29号架） 2、X3X3：邻架自动动作类别；0=自动移架；1=快捷键F1；2=快捷键F2 | 只发一次 | 1、告警 2、显示动作 3、自动执行单架自动移架 4、结束动作，退出邻控状态
10 | 成组拉溜点动控制 | 操作架 至 成组动作执行组内动作 | 0x0 | 0x4b | 0 | 接收架架号 | 操作架架号 | 数据帧/扩展帧 | 0x08 | X1X1 X2X2 X3X3 X4X4 X5X5 X6X6 X7X7 X8X8 | 1、X1X1 X2X2：执行成组动作起始架号 2、X3X3 X4X4：执行成组动作终止架号 3、X5X5 X6X6：操作架架号 4、X7X7：成组动作方向，01：从右向左；02：从左向右 5、X8X8：01H-执行；00H-停止 | 1、只发1次 | 接收架修改接收架架号后继续顺序传递，数据内容不变；
Note on F4: 2 bits 保留
Note on G4: 8 bits 信息类别号
Note on H4: 1 bits： 1：要求接收方应答 0：应答或其它
Note on I4: 9 bits 目的架号
Note on J4: 9 bits 源架号
Note on C12: 华宁电子: 新加

## 参数表通讯协议
序号 | 动作内容 | 方向 |  | 信息数据 | [7 empty] | 发送支架动作 | 接收支架动作
|  |  | 帧ID |  |  |  |  | 帧格式 | DLC | 数据 | 数据说明
|  |  | RD | IMD | ACK | DD | SD
1 | 参数表数据流 | 查询架 至 被查询架 | 0x0 | 0x80+a | 0 | 被查询架号 | 查询架号 | 数据帧/扩展帧 | 0x08 | X1X1 … X8X8 | 1、8字节数据 2、IMD中，a为顺序序号 | 1、50ms内未收到应答，重发一次 2、发送3次无应答，失败 3、查询架超时30s | 1、向发送架回复应答 2、如果DD不是本架，则接收支架根据左（右）收右（左）发的原则传递 3、如果DD是本架，停止传递，处理查询
Note on E4: 2 bits 保留
Note on F4: 8 bits 信息类别号
Note on G4: 1 bits： 1：要求接收方应答 0：应答或其它
Note on H4: 9 bits 目的架号
Note on I4: 9 bits 源架号
Note on G5: 应答意义不大！

## 其它总线通讯协议
序号 | 序号 | 动作内容 | 方向 | 信息数据 | [8 empty] | 发送支架动作 | 接收支架动作
|  |  |  | 帧ID |  |  |  |  | 帧格式 | DLC | 数据 | 数据说明
|  |  |  | RD | IMD | ACK | DD | SD
| 1 | 邻架通信检查 | 发送架 至 邻架 | 0 | 0x39 | 1 | 接收架架号 | 发送架架号 | 数据帧/扩展帧 | 0x078 | X1X1 X2X2 X3X3 X4X4 X5X5 X6X6 X7X7 X8X8 | 1、X1X1：架号增向 同参数定义 2、X2X2：服务器位置 同参数定义 3、X3X3：服务器使能 同参数定义 4、X4X4 X5X5：参数表中全局参数域CRC。低字节在前 5、X6X6 X7X7：程序版本CRC。低字节在前 6、X8X8：跟机 同参数定义 | 1、监控主机向支架服务器发送该信息，检查之间通讯； 2、支架服务器向连接的支架控制器发送该信息，检查之间通讯； 3、支架控制器根据SS位置反方向发送该信息，检查之间通讯； 4、根据SS位置反方向的工作面末架不发送该信息； 5、检查间隔为自上次接收检查对象信息《网络检测》时间后，发送。 6、3次无应答(间隔30ms)，发送失败。失败后，向全工作面发送全工作面通信异常（修改整体参数）信息。 7、DD=0表示邻架，适用于邻架CAN | 1、接收应答 2、接收支架检查数据域中参数与本架是否一致，根据检查结果，执行对应动作。接收到来自SS的帧，不检查程序版本号 3、不检查来自MC的数据域
| 2 | 邻架通信检查应答 | 发送架 至 邻架 | 0 | 0x39 | 0 | 发送架架号 | 应答架架号 | 数据帧/扩展帧 | 0x07 |  | 原数据 | 1、应答 2、DD=0发至邻架，适用于邻架CAN
7 | 3 | 支架编号设置 | 发送架 至 左右邻架 | 0x0 | 0x3a | 1 | 0x00 | 操作架架号 | 数据帧/扩展帧 | 0x02 | X1X1 X2X2 | 1、X1X1：表示接收支架编号低字节修改内容 2、X2X2：表示接收支架编号高字节修改内容 | 1、操作架改变支架编号，且选择全部，则通过左右邻架CAN发送，内容是指示接收架修改支架编号为指定编号 2、接收到应答前，每隔30ms发一次，最多发送6次 | 1、接收架根据接收方向和编号增向，指定接收架的支架编号+1或-1，顺序传递 2、如果某架接收到的DT=00H 00H，则说明设置错误，此时，该架不改变本架编号，更新DT=FFH FFH，将新的帧发向SS，同时，该架向全工作面发送（向左和向右）系统编号错误OFFSET= 00F8H:0的整体参数修改帧IMD=04H。 3、接收到DT=FFH FFH的中间支架，只进行转发，无其它动作。
8 | 4 | 支架编号设置应答 | 接收架 至 发送架 | 0x0 | 0x3a | 0 | 0x00 | 应答架架号 | 数据帧/扩展帧 | 0x02 | X1X1 X2X2 | 原数据
2 | 5 | 闭锁/解除闭锁 | 操作架 至 右、右邻架 | 0x0 | 0x3b | 0 | 0x00 | 操作架架号 | 数据帧/扩展帧 | 0x01 | X1X1 | 1、X1X1：01闭锁；00解除闭锁 | 1、分别向左右邻架各发送2遍，间隔15ms 2、闭锁信息在发送完毕100ms后，再重复1次（1）操作 3、解除闭锁信息在发送完毕900ms后再重复2次（1）操作 4、下达该命令支架同时发送修改本地参数帧，通知SS。 | 1、软件闭锁/解锁电磁阀 2、显示闭锁/解锁信息
| 6 | 喷雾指示 | 发送架 至 邻架 | 0x0 | 0x3c | 0 | 0x00 | 操作架架号 | 数据帧/扩展帧 | 0x08 | X1X1 X2X2 X3X3 X4X4 X5X5 X6X6 X7X7 X8X8 | 1、X1X1：传递架数 2、X2X2：01顶梁喷雾允许；00禁止 3、X3X3：01机道喷雾允许；00禁止 4、X4X4：01放煤喷雾允许；00禁止 5、X5X5：间隔架数 6、X6X6：源动作指示：0-自动移架邻架喷雾；1-联动喷雾 7、X7X7：联动喷雾过程：0-联动动作结束；1-联动动作开始；2-联动动作执行 8、X8X8：1-联喷1；2-联喷2 | 只发一次 | 1、X1X1=00：停止传递 2、X1X1<>00：X1X1-1后向同方向传递 3、告警 4、显示动作 5、开始相应动作
| 7 | 邻架推溜/停止指示 | 发送架 至 邻架 | 0x0 | 0x3d | 0 | 0x00 | 操作架架号 | 数据帧/扩展帧 | 0x03 | X1X1 X2X2 X3X3 X4X4 X5X5 X6X6 X7X7 X8X8 | 1、X1X1：01：开始；00：停止 2、X2X2：00：推溜；01：拉溜；02：拉后溜 3、X3X3 X4X4：0x00 0x00 4、X5X5 X6X6：执行停止动作起始架号 5、X7X7 X8X8：执行停止动作终止架号 | 只发一次 | 1、告警 2、显示动作 3、开始相应动作
| 8 | 编号、网络通信状态查询 | 顺序发邻架 | 0x0 | 0x3e | 1 | 0x00 | 操作架架号 | 数据帧/扩展帧 | 0x05 | X1X1 X2X2 X3X3 X4X4 X5X5 | 1、X1X1：表示接收支架正确编号低字节内容 2、X2X2：表示接收支架正确编号高字节内容 3、X3X3 X4X4：通讯次数累加 4、X5X5：0x01：架号检查；0x02：通讯检查，此时，前2个字节无意义; | 1、支架服务器或支架控制器发起 2、操作架号为发起架号，分别向左右发送 3、3次无应答，认为失败 | 1、如果X1X1 X2X2=0x00/0x1fe/0x1fd：表示来自支架服务器，此时接收架认为本架编号正确,修改操作架号为本架架号，形成新的数据内容传递； 2、本架编号判断正确，则依编号增向形成邻架地址的帧（IMD=0x3e）发送邻架； 3、如果是架号检查，且本架架号不符，回发接收架号为0x00,IMD=0x3f的帧;通讯中断。 4、如果是通讯检查，通讯应答失败的支架回发操作架号为0x00,IMD=0x3f的帧;通讯中断。
| 9 | 编号、网络通信状态查询应答帧 | 邻架 至 命令架 | 0x0 | 0x3e | 0 | 0x00 | 应答架架号 | 数据帧/扩展帧 | 0x05 | X1X1 X2X2 X3X3 X4X4 X5X5 | 原数据
| 10 | 编号、网络通信状态查询答复 | 操作架 至 查询架 | 0x0 | 0x3f | 0 | 0x00 | 答复架号 | 数据帧/扩展帧 | 0x05 | X1X1 X2X2 X3X3 X4X4 X5X5 | 1、X1X1 X2X2：应该架号，低字节在前 2、X3X3 X4X4：通讯累加数，复制自查询帧 3、X5X5：0x01：架号异常；0x02：传递通讯断，此时，前2个字节无意义 | 1、30ms发送一次，发3次 2、答复架号为实际架号 | 1、接收支架根据左（右）收右（左）发的原则传递 2、处理信息，更新通讯信息，包括通信可达范围和以本接收架为中点的通信可达架数
8 | 11 | 电源组号设置 | 发送架 至 全工作面 | 0x0 | 0x49 | 0 | 0x00 | 操作架架号 | 数据帧/扩展帧 | 0x02 | X1X1 X2X2 | X1X1：表示接收支架的电源组号内容 X2X2：表示传递接转次数 | 操作架改变电源组号，且选择全部，则通过左右邻架CAN发送，X1X1内容是电源组号字节数据，X2X2=0 | 1、接收架保存X1X1和X2X2，然后，根据接收方向，将X2X2加1，顺序传递 2、架间隔离耦合器接收到该帧，将X1X1加1，将X2X2清0，继续传递；同时，向反方向发送IMD=0x4a帧
9 | 12 | 电源组号设置回发 | 隔离耦合器 至 隔离耦合器 | 0x0 | 0x4a | 0 | 0x00 | 0x00 | 数据帧/扩展帧 | 0x02 | X1X1 X2X2 | X1X1：表示接收支架的电源组号内容 X2X2：表示传递接转次数 | 架间隔离耦合器接收到IMD=0x49帧，X1X1取自该帧的X1X1，X2X2清0，向反方向传递 | 1、接收架保存X2X2，然后，根据接收方向，将X2X2加1，顺序传递 2、架间隔离耦合器接收到该帧，将该帧放弃
Note on G4: 2 bits 保留
Note on H4: 8 bits 信息类别号
Note on I4: 1 bits： 1：要求接收方应答 0：应答或其它
Note on J4: 9 bits 目的架号
Note on K4: 9 bits 源架号
Note on D5: 增加。用于工作面通信检查。
Note on B7: 天津华宁： 原DLC=0x06； 前两字节：05 03与帧ID基本相同。 修改分内容和动作。
Note on I9: 取消应答。
Note on B11: 新加
Note on N12: 增加1字节区分架号和通讯检查。
Note on N13: 增加1字节区分架号和通讯检查。
Note on J14: 修改之前为“原操作架号”，改成现在的目的是在全工作面传递。
Note on N14: 增加1字节区分架号和通讯检查。
Note on O14: 0x00->0x01; 0x01->0x02; 为了和查询一致

## 跟机操作通讯协议
序号 | 动作内容 | 方向 | 信息数据 | [8 empty] | 发送支架动作 | 接收支架动作
|  |  | 帧ID |  |  |  |  | 帧格式 | DLC | 数据 | 数据说明
|  |  | RD | IMD | ACK | DD | SD
1 | 跟机移架启动 | 支架服务器/支架控制器/动作执行完成支架 至 下一架支架 | 0x0 | 0x50 | 1 | 目的架架号 | 支架服务器/支架控制器/动作执行完成支架 | 数据帧/扩展帧 | 0x07 | X1X1 X2X2 X3X3 X4X4 X5X5 X6X6 X7X7 | 2、X1X1 X2X2：全0 1、X3X3：表示操作方向，01左向；02右向 3、X4X4 X5X5 X6X6 X7X7：自动生成的帧序号，用于识别重复帧 | 1、未收到应答前，每200ms发送1次，最多发送3次 | 1、收到后，发送应答帧 2、告警 3、显示动作 4、开始相应动作 | 0x03 | X1X1 X2X2 X3X3
2 | 跟机移架启动 应答 | 接收架 至 发送架 | 0x0 | 0x50 | 0 | 发送架架号 | 接收架架号 | 数据帧/扩展帧 | 0x07 | X1X1 X2X2 X3X3 X4X4 X5X5 X6X6 X7X7 | 原数据 | 应答IMD=0x50，只发一次 |  | 0x03 | X1X1 X2X2 X3X3
3 | 跟机操作轮询 | 支架服务器/支架控制器/动作执行组内支架 至 执行组首支架/动作执行组内动作方向下一支架 | 0x0 | 0x51 | 1 | 目的架架号 | 发送架架号 | 数据帧/扩展帧 | 0x08 | X1X1 X2X2 X3X3 X4X4 X5X5 X6X6 X7X7 X8X8 | 1、X1X1 X2X2：执行动作起始架号 2、X3X3 X4X4：执行动作终止架号 3、X5X5 X6X6：操作架架号 4、X7X7：动作方向，01：从右向左；02：从左向右 5、X8X8：01H：机道喷雾；02H：收护帮伸缩梁联动；03H：推溜；04H：伸护帮伸缩梁联动；06H:拉后溜 | 1、如果目的方无应答，则最多发送3次，间隔30ms； | 1、显示动作 2、告警 3、发送应答 4、接收架继续依数据内容和参数设置顺序传递，数据内容不变，但DD和SD更新 5、动作范围内的结束支架向动作首支架发送IMD=0x52，同时依据参数启动动作。
4 | 跟机操作轮询 转发应答 | 接收架 至 发送架 | 0x0 | 0x51 | 0 | 指令发送架架号 | 指令接收架架号 | 数据帧/扩展帧 | 0x08 | X1X1 X2X2 X3X3 X4X4 X5X5 X6X6 X7X7 X8X8 | 原数据 | 应答IMD=0x51，只发一次
5 | 通知动作组首架开始动作 | 发送支架 至 动作执行下一架 | 0x0 | 0x52 | 1 | 目的架架号 | 发送支架架号 | 数据帧/扩展帧 | 0x08 | X1X1 X2X2 X3X3 X4X4 X5X5 X6X6 X7X7 X8X8 | 1、X1X1 X2X2：操作架架号 2、X3X3：01H：机道喷雾；02H：收护帮伸缩梁联动；03H：推溜；04H：伸护帮伸缩梁联动；06:跟机拉后溜 以下3-5用于识别重复帧 3、X4X4 X5X5：执行动作起始架号 4、X6X6 X7X7：执行动作终止架号 5、X8X8：采煤机运行方向 0-向左；1-向右 |  | 1、发送应答 2、启动动作 | 0x03 | X1X1 X2X2 X3X3
6 | 通知动作组首架开始动作 应答 | 接收架 至 发送架 | 0x0 | 0x52 | 0 | 接收架架号 | 发送架架号 | 数据帧/扩展帧 | 0x08 | X1X1 X2X2 X3X3 X4X4 X5X5 X6X6 X7X7 X8X8 | 原数据 |  |  | 0x03 | X1X1 X2X2 X3X3
7 | 通知跟机移架范围内的一组支架开始移架动作（隔架移架） | 发送支架 至 动作执行下一架 | 0x0 | 0x53 | 1 | 目的架架号 | 发送架架号 | 数据帧/扩展帧 | 0x07 | X1X1 X2X2 X3X3 X4X4 X5X5 X6X6 X7X7 | 2、X1X1 X2X2：全0 1、X3X3：表示操作方向，01左向；02右向 3、X4X4 X5X5 X6X6 X7X7：自动生成的帧序号，用于识别重复帧 | 1、未收到应答前，每30ms发送1次，最多发送3次 | 1、收到后，发送应答帧 2、告警 3、显示动作 4、开始相应动作 | 0x03 | X1X1 X2X2 X3X3
8 | 通知跟机移架范围内的一组支架开始移架动作（隔架移架） 应答 | 接收架 至 发送架 | 0x0 | 0x53 | 0 | 发送架架号 | 接收架架号 | 数据帧/扩展帧 | 0x07 | X1X1 X2X2 X3X3 X4X4 X5X5 X6X6 X7X7 | 原数据 | 应答IMD=0x50，只发一次 |  | 0x03 | X1X1 X2X2 X3X3
9 | 跟机移架操作轮询 | 支架服务器 至 执行组内距服务器最远支架 | 0x0 | 0x54 | 1 | 目的架架号 | 发送架架号 | 数据帧/扩展帧 | 0x08 | X1X1 X2X2 X3X3 X4X4 X5X5 X6X6 X7X7 X8X8 | 1、X1X1 X2X2：执行动作起始架号 2、X3X3 X4X4：执行动作终止架号 3、X5X5 X6X6：操作架架号 4、X7X7：动作方向，01：从右向左；02：从左向右 5、X8X8：00H：移架； | 1、如果目的方无应答，则最多发送3次，间隔30ms； | 1、发送应答 2、接收架继续依数据内容和参数设置顺序传递，数据内容不变，但DD和SD更新 3、动作范围内支架进入移架预警状态。
10 | 跟机移架操作轮询 转发应答 | 接收架 至 发送架 | 0x0 | 0x54 | 0 | 指令发送架架号 | 指令接收架架号 | 数据帧/扩展帧 | 0x08 | X1X1 X2X2 X3X3 X4X4 X5X5 X6X6 X7X7 X8X8 | 原数据 | 应答IMD=0x54，只发一次
11 | 跟机放顶煤启动 | 支架服务器/支架控制器/动作执行完成支架 至 下一架支架 | 0x0 | 0x55 | 1 | 目的架架号 | 支架服务器/支架控制器/动作执行完成支架 | 数据帧/扩展帧 | 0x07 | X1X1 X2X2 X3X3 X4X4 X5X5 X6X6 X7X7 | 2、X1X1 X2X2：全0 1、X3X3：表示操作方向，01左向；02右向 3、X4X4 X5X5 X6X6 X7X7：自动生成的帧序号，用于识别重复帧 | 1、未收到应答前，每30ms发送1次，最多发送3次 | 1、收到后，发送应答帧 2、告警 3、如能反向启动成组放顶煤，此时应发送成组放顶煤启动帧(IMD:56H)。 4、如不满足成组放顶煤条件，启动本架的放顶煤，并进行界面提示。
12 | 跟机放顶煤启动应答 | 接收架 至 发送架 | 0x0 | 0x55 | 0 | 发送架架号 | 接收架架号 | 数据帧/扩展帧 | 0x07 | X1X1 X2X2 X3X3 X4X4 X5X5 X6X6 X7X7 | 原数据 | 应答IMD=0x50，只发一次
13 | 跟机放顶煤成组启动 | 支架服务器/支架控制器/动作执行完成支架 至 下一架支架 | 0x0 | 0x56 | 1 | 目的架架号 | 支架服务器/支架控制器/动作执行完成支架 | 数据帧/扩展帧 | 0x08 | X1X1 X2X2 X3X3 X4X4 X5X5 X6X6 X7X7 X8X8 | 1、X1X1 X2X2：执行动作起始架号 2、X3X3 X4X4：执行动作终止架号 3、X5X5 X6X6：操作架架号 4、X7X7：成组动作方向，01：从右向左；02：从左向右 5、X8X8：自动生成的帧序号，用于识别重复帧 | 1、未收到应答前，每30ms发送1次，最多发送3次 | 1、收到后，判断放煤轮数。如未达到放煤轮数且本架不为终止架，无需应答。 2、如已经达到放煤轮数或本架为终止架，必须应答。如已经达到放煤轮数时，需修改动作执行终止架号。
14 | 跟机放顶煤成组启动应答 | 接收架 至 发送架 | 0x0 | 0x56 | 0 | 发送架架号 | 接收架架号 | 数据帧/扩展帧 | 0x07 | X1X1 X2X2 X3X3 X4X4 X5X5 X6X6 X7X7 | 原数据 | 应答IMD=0x50，只发一次 | 1、接收到此应答帧，启动成组放顶煤。 2、执行动作起始架号，需判断终止架何时结束。如终止架，已经动作结束。则发送下一架启动帧。
15 | 跟机放顶煤操作轮询 | 支架服务器 至 执行组内距服务器最远支架 | 0x0 | 0x57 | 1 | 目的架架号 | 发送架架号 | 数据帧/扩展帧 | 0x08 | X1X1 X2X2 X3X3 X4X4 X5X5 X6X6 X7X7 X8X8 | 1、X1X1 X2X2：执行动作起始架号 2、X3X3 X4X4：执行动作终止架号 3、X5X5 X6X6：操作架架号 4、X7X7：动作方向，01：从右向左；02：从左向右 5、X8X8：05H：放顶煤； | 1、如果目的方无应答，则最多发送3次，间隔30ms； | 1、发送应答 2、接收架继续依数据内容和参数设置顺序传递，数据内容不变，但DD和SD更新 3、动作范围内支架进入放煤预警状态。
16 | 跟机放顶煤操作轮询 转发应答 | 接收架 至 发送架 | 0x0 | 0x57 | 0 | 指令发送架架号 | 指令接收架架号 | 数据帧/扩展帧 | 0x08 | X1X1 X2X2 X3X3 X4X4 X5X5 X6X6 X7X7 X8X8 | 原数据 | 应答IMD=0x54，只发一次
Note on E4: 2 bits 保留
Note on F4: 8 bits 信息类别号
Note on G4: 1 bits： 1：要求接收方应答 0：应答或其它
Note on H4: 9 bits 目的架号
Note on I4: 9 bits 源架号

## 监控主机与工作面通信协议
本页是对《电液控系统工作运行逻辑方案和通信协议.xlsx》的补充，详细内容请参阅该协议
序号 | 动作内容 | 方向 |  | 信息数据 | [7 empty] | 发送支架动作 | 接收支架动作
|  |  | 帧ID |  |  |  |  | 帧格式 | DLC | 数据 | 数据说明
|  |  | RD | IMD | ACK | DD | SD
1 | 本地参数修改上传 | 操作架 至 目的架 | 0x0 | 0x08 | 0 | 目的架号 | 操作架架号 | 数据帧/扩展帧 | 0x04/0x06/0x08 | X1X1 X2X2 X3X3 X4X4 X1X1 X2X2 X3X3 X4X4 X5X5 X6X6 / X1X1 X2X2 X3X3 X4X4 X5X5 X6X6 X7X7 X8X8 | 1、X1X1 X2X2：表示参数表的字节位移值，以0为起始； 2、X3X3\X5X5\X7X7：表示字节修改内容； 3、X4X4\X6X6\X8X8：表示字节修改动作；如果某位置1，表示该参数表位移处字节对应的位由X3X3对应的位取代；某位置0，保留原参数字节对应位。 4、可修改连续的字节。 5、举例：14 00 FF 08 修改参数:机道喷雾 禁止->允许，位移0014H处字节的b3位修改为1 | 只发一次 | 1、目的架号=1FEH：本地修改上报服务器； 2、目的架号=工作面架号：远程修改目标架本地参数； 3、非目的接收支架根据左（右）收右（左）发的原则传递
2 | 控制台控制 | 控制台 至 目标架 | 0x0 | 0x4c | 0 | 目的架号 | 1FCH | 数据帧/扩展帧 | 0x00 |  |  | 只发一次 | 1、如果DD不是本架，则接收支架根据左（右）收右（左）发的原则传递 2、如果DD是本架，本架视情况进入隔架控制并预警 3、100ms内，没有此帧，结束动作
3 | 控制台动作 | 控制台 至 目标架 | 0x0 | 0x4d | 0 | 目的架号 | 1FCH | 数据帧/扩展帧 | 0x08 | X1X1 X2X2 X3X3 X4X4 X5X5 X6X6 X7X7 X8X8 | 1、X1X1 X2X2 X3X3 X4X4：执行动作 2、X5X5 X6X6 X7X7 X8X8：停止动作 | 1、100ms发送一次，数据为定长8字节。 2、执行动作X1X1/X2X2/X3X3/X4X4,每一字节代表动作控制码的序号，取值范围1~64，且相互之间不能相同(见下表)。共可以发送4个序号。当4个序号全为0x00时，代表不执行任何动作。 3、停止动作X5X5/X6X6/X7X7/X8X8，每一字节均代表动作控制码的序号，取值范围1~64，且相互之间不能相同(见下表)。共可以发送4个动作的序号。 | 1、如果DD不是本架，则接收支架根据左（右）收右（左）发的原则传递 2、如果DD是本架，处理 3、500ms内，没有此帧，结束动作。
4 | 控制台成组动作启动或本架自动动作启动 | 控制台 至 目标架 | 0x0 | 0x4e | 0 | 目的架号 | 1FCH | 数据帧/扩展帧 | 0x03 /0x07 | X1X1 X2X2 X3X3/X1X1 X2X2 X3X3 X4X4 X5X5 X6X6 X7X7 | 1、X1X1：0-左成组；1-右成组；2-本架；3-自定义成组范围 2、X2X2：0-从左至右；1-从右至左； 3、X3X3： 0x00-成组移架，0x01-成组拉溜，0x02-成组推溜，0x03-成组拉后溜，0x04-成组收护帮，0x05-成组伸护帮，0x06-成组收护帮2，0x07-成组伸护帮2，0x08-成组机道喷雾，0x09-成组伸缩梁护帮联收，0x0A-成组伸缩梁护帮联伸，0x0B-成组收伸缩梁，0x0C-成组伸伸缩梁，0x0D-成组顶梁喷雾，0x0E-成组放顶煤，0x0F-成组补压，0x10-成组伸调溜，0x11-成组收调溜，0x12-成组收护帮3,0x13-成组伸护帮3，0x14~0x20为预留成组动作，见下表中的成组动作码。 0x50-单架降移升，0x51-快捷键F1，0x52-快捷键F2,0x53-本架自动推溜，0x54-本架自动拉后溜，0x55-本架放煤，0x56-本架放煤2,0x57-本架自动反冲洗,0x58~0x5F为预留功能，见下表中的本架自动动作控制码。 4、X4X4 X5X5:自定义成组动作的起始架号；仅在自定义成组时存在； 5、X6X6 X7X7:自定义成组动作的结束架号；仅在自定义成组时存在。 | 1、最多发送3次，间隔500ms。 2、当为自定义成组动作时，数据长度为7，目的架号为支架服务器；其余情况，数据长度为3，目的架号为原选定支架号。 | 1、如果DD不是本架，则接收支架根据左（右）收右（左）发的原则传递 2、DD为本架，执行动作，并进行应答。 3、如为自定义成组动作时，服务器需转化为架间协议，之后控制成组动作的执行。
5 | 控制台成组动作启动或本架自动动作启动应答 | 目标架至控制台 | 0x0 | 0x4e | 0 | 1FCH | 目的架号 | 数据帧/扩展帧 | 同上 | 同上 | 同上 | 无 | 停止上述成组动作或本架自动数据帧的发送
6 | 控制台停止 | 控制台 至 目标架 | 0x0 | 0x4f | 0 | 目的架号 | 1FCH | 数据帧/扩展帧 | 0x02 | X1X1 X2X2 | 1、X1X1：0-停止 2、X2X2：1-按下 | 只发一次 | 1、如果DD不是本架，则接收支架根据左（右）收右（左）发的原则传递 2、DD为本架，执行动作
单架手动动作控制码 |  |  | 成组动作控制码
序号 | 动作名称 |  | 序号 | 动作代号 |  | 动作名称
1 | 升柱 |  | 1 | 0x00 |  | 成组移架
2 | 降柱 |  | 2 | 0x01 |  | 成组拉溜
3 | 推溜 |  | 3 | 0x02 |  | 成组推溜
4 | 移架（拉溜） |  | 4 | 0x03 |  | 成组拉后溜
5 | 伸伸缩梁 |  | 5 | 0x04 |  | 成组收护帮
6 | 收伸缩梁 |  | 6 | 0x05 |  | 成组伸护帮
7 | 伸摆梁 |  | 7 | 0x06 |  | 成组收护帮2
8 | 收摆梁 |  | 8 | 0x07 |  | 成组伸护帮2
9 | 伸护帮 |  | 9 | 0x08 |  | 成组机道喷雾
10 | 收护帮 |  | 10 | 0x09 |  | 成组收缩梁护帮联收
11 | 伸顶侧 |  | 11 | 0x0A |  | 成组伸缩梁护帮联伸
12 | 收顶侧 |  | 12 | 0x0B |  | 成组收伸缩梁
13 | 抬底座 |  | 13 | 0x0C |  | 成组伸伸缩梁
14 | 降底座 |  | 14 | 0x0D |  | 成组顶梁喷雾
15 | 伸护帮2 |  | 15 | 0x0E |  | 成组放顶煤
16 | 收护帮2 |  | 16 | 0x0F |  | 成组补压
17 | 伸尾梁 |  | 17 | 0x10 |  | 成组伸调溜
18 | 收尾梁 |  | 18 | 0x11 |  | 成组收调溜
19 | 伸插板 |  | 19 | 0x12 |  | 成组伸护帮3
20 | 收插板 |  | 20 | 0x13 |  | 成组收护帮3
21 | 升后柱 |  | 21 | 0x14 |  | 以下预留
22 | 降后柱 |  | 22 | 0x15
23 | 喷雾 |  | 23 | 0x16
24 | 后喷雾 |  | 24 | 0x17
25 | 松后溜 |  | 25 | 0x18
26 | 拉后溜 |  | 26 | 0x19
27 | 伸底调 |  | 27 | 0x1A
28 | 收底调 |  | 28 | 0x1B
29 | 伸前梁 |  | 29 | 0x1C
30 | 收前梁 |  | 30 | 0x1D
31 | 反冲1 |  | 31 | 0x1E
32 | 反冲2 |  | 32 | 0x1F
33 | 伸掩侧
34 | 收掩侧
35 | 伸护帮3 |  | 本架自动动作控制码
36 | 收护帮3 |  | 序号 | 动作代号 |  | 动作名称
37 | 伸平衡 |  | 1 | 0x50 |  | 单架降移升
38 | 收平衡 |  | 2 | 0x51 |  | 快捷键F1
39 | 伸调溜 |  | 3 | 0x52 |  | 快捷键F2
40 | 收调溜 |  | 4 | 0x53 |  | 本架自动推溜
41 | 以下预留 |  | 5 | 0x54 |  | 本架自动拉后溜
42 |  |  | 6 | 0x55 |  | 本架放煤
43 |  |  | 7 | 0x56 |  | 本架放煤2
44 |  |  | 8 | 0x57 |  | 本架自动反冲洗
45 |  |  | 9 | 0x58 |  | 以下预留
46 |  |  | 10 | 0x59
47 |  |  | 11 | 0x5A
48 |  |  | 12 | 0x5B
49 |  |  | 13 | 0x5C
50 |  |  | 14 | 0x5D
51 |  |  | 15 | 0x5E
52 |  |  | 16 | 0x5F
53
54
55
56
Note on E7: 2 bits 保留
Note on F7: 8 bits 信息类别号
Note on G7: 1 bits： 1：要求接收方应答 0：应答或其它
Note on H7: 8 bits 目的架号
Note on I7: 8 bits 源架号
Note on G10: 修改为无应答。应答意义不大，因为判断超时是必须的。

## 程序传输协议(目前已使用《传输程序》代替)
|  |  | 保留：RD(用于传程序） |  | 信息类别区：IMD | [7 empty] | 要求确认：ACK | 接收架号区：DD | [8 empty] | 发送架号区：SD
31 | 30 | 29 | 28 | 27 | 26 | 25 | 24 | 23 | 22 | 21 | 20 | 19 | 18 | 17 | 16 | 15 | 14 | 13 | 12 | 11 | 10 | 9 | 8 | 7 | 6 | 5 | 4 | 3 | 2 | 1 | 0
不可用 | 不可用 | 不可用 | 1 | 0 | 当前传输包数高8位 | [7 empty] | 1：需要收方确认 0：确认或其它 | 目的地址(9位） | [8 empty] | 当前传输包数低9位
详细说明如下：
1、 | RD为10
2、 | IMD原先含义无效
3、 | 发送架号无效
4、 | ACK含义与原定义相同。
5、 | IMD与发送架号，共计17位，代表当前的发送包数。
6、 | 发送包数为0x00时，代表传输的程序类型信息定义。
6.1)、此时，数据字段定义如下：
| X1X1 | X2X2 | X3X3 | X4X4 | X5X5 |  | X6X6 |  | X7X7 |  | X8X8
| 程序类型 | 传输的总包数（低字节在前） |  |  |  |  | 代码CRC校验低字节 |  | 代码CRC校验高字节 |  | 写入起始地址的第二字节
6.2）、6.1）数据字段中，程序类型定义与《程序棒协议》中定义的相同，即：
|  | 序号 | 数值 | 设备类型
|  | 1 | 0x00 | 无效
|  | 2 | 0x01 | 支架控制器
|  | 3 | 0x02 | 支架服务器
|  | 4 | 0x03 | 电磁阀驱动器
|  | 5 | 0x04 | 无线模块
|  | 6 | 0x05 | 程序棒
|  | 7 | 0x06 | 红外发射器
|  | 8 | 0x07 | 隔离耦合器
6.3）、6.1）数据字段中，X8X8举例如下：当写入的基地址为08004000H时，X8X8为40H。
7、 | 发送包数为有效值时，代表实际发送的程序代码。
Note on O2: 确认

## 传输程序
|  |  | 保留：RD(用于传程序） |  | 信息类别区：IMD | [7 empty] | 要求确认：ACK | 接收架号区：DD | [8 empty] | 发送架号区：SD
31 | 30 | 29 | 28 | 27 | 26 | 25 | 24 | 23 | 22 | 21 | 20 | 19 | 18 | 17 | 16 | 15 | 14 | 13 | 12 | 11 | 10 | 9 | 8 | 7 | 6 | 5 | 4 | 3 | 2 | 1 | 0
不可用 | 不可用 | 不可用 | 0 | 1 | 当前传输包数高8位 | [7 empty] | 1：版本信息 0：程序代码 | 目的地址(9位） | [8 empty] | 当前传输包数低9位
1、详细说明
1）RD为1。
2）IMD原先含义无效。
3）发送架号无效。
4）ACK含义与原定义不同，1：版本信息，0：程序代码。
5）IMD与发送架号，共计17位，代表当前的发送包数。版本信息与程序代码分别计算。
6）版本信息共计256字节，分为32包逐次发送。包ID从1开始编号。
7）程序代码，可以传输的最大大小为：1M Bytes.包ID从1开始编号。
Note on O2: 确认

## 修改记录
序号 | 时间 | 版本号 | 修改人 | 修改页名 | 动作名 | 修改内容
1 | 2016-05-21 |  | 田东升 | 本地参数修改、状态上报通讯协议 | 服务操作 | 修改为发送操作的菜单组号、菜单项号和菜单选择值
2 | 2016-06-29 |  | 田东升 | 跟机操作通信协议 | 跟机移架启动、通知动作组首架开始动作 | 用于识别重复帧
3 | 2016-10-07 |  | 田东升 | 状态上报通信协议 | 煤机数据 | 用于接收监控主机发来的煤机位置
4 | 2017-01-06 |  | 田东升 | 跟机操作通讯协议 | 轮询、通知首架动作 | 增加跟机伸护帮联动
5 | 2017-01-10 |  | 田东升 | 急停、整体参数修改等通讯协议 | 架间急停 | 增加架间CAN传输的急停
6 | 2017-01-24 |  | 田东升 | 本地参数修改、状态上报通讯协议 | 煤机定位信号数据 | 增加采煤机无线定位
7 | 2017-01-24 |  | 田东升 | 跟机操作通讯协议 | 通知跟机移架范围内的一组支架开始移架动作（隔架移架） | 增加跟机移架隔架启动帧
8 | 2017-01-24 |  | 田东升 | 跟机操作通讯协议 | 跟机移架轮询 | 增加跟机移架轮询帧，轮询范围内支架进入移架预警
9 | 2018-06-05 | V1.2.8 | 马如意 | 本地参数修改、状态上报通讯协议 | 人员定位数据上报 | 增加人员定位数据上报帧。
10 | 2019-05-28 | V1.2.9 | 马如意 | 跟机操作通讯协议 |  | 增加跟机放顶煤的相关协议
11 | 2019-06-10 | V1.2.10 | 马如意 | 本地参数修改、状态上报通讯协 | 人员定位数据上报 | 监控主机下发数据时，增加后部运输机状态
12 | 2019-07-15 | V1.2.11 | 马如意 | 其它总线通讯协议 | 邻架推溜/停止指示 | 增加邻架助推时的动作范围
13 |  |  |  | 跟机操作通讯协议 | 跟机放顶煤轮询及启动 | 修改轮询及启动动作字
14 | 2019-08-26 | V1.2.12 | 马如意 | 成组操作通讯协议 | 成组拉溜/成组推溜/成组拉后溜/成组补压 | 增加成组补压轮询及启动相关协议
15 | 2019-11-08 | V1.2.13 | 马如意 | 本地参数修改、状态上报通讯协议 | 设置LASC找直时，拉架或推溜距离 | 增加监控主机下发LASC找直距离的协议
16 | 2019-12-23 | V1.2.14 | 马如意 | 本地参数修改、状态上报通讯协议 | 动作状态上传 | 将32个动作字，扩展到56个
17 |  |  |  |  | 人员定位上报 | 增加人员定位数据上报帧。
18 |  |  |  | 邻、隔架操作邻架通讯协议 | 邻架动作控制、隔架动作控制 | 将32个动作字，扩展到56个
19 | 2020-03-11 | V1.2.15 | 马如意 | 成组操作通讯协议 | 成组拉溜/成组推溜/成组拉后溜/成组补压/成组升(降)调溜 | 增加成组升(降)调溜轮询及启动相关协议
20 |  |  |  | 本地参数修改、状态上报通讯协议 | 煤机定位信号数据 | 增加机头或机尾，推溜或拉架就绪信号
21 |  |  |  | 各模块FLASH地址空间划分 | 目标板类型 | 增加高度传感器专用的目标板类型
22 | 2020-06-11 | V1.2.16 | 马如意 | 本地参数修改、状态上报通讯协议 | 本地参数修改上传 | 增加应答机制
23 |  |  |  |  | 动作状态上传 | 增加应答机制
24 |  |  |  | 邻、隔架操作邻架通讯协议 | 启动邻架操作、隔多架选定操作 | 将数据发送间隔变更为100ms
25 |  |  |  |  | 邻架动作控制、隔架动作控制 | 将数据发送间隔变更为100ms
26 |  |  |  | 监控主机与工作面通信协议 |  | 将最新的操作台协议作为附件插入
27 | 2020-11-24 | V1.2.18 | 马如意 | 电液控各模块Flash地址空间划分及下载程序过程说明 | 设备类型说明 | 增加不同设备引导程序的类型定义
11