## V4控制器
| 本架参数 |  |  | 降柱 | 收侧护 | 喷雾
|  |  |  | 升柱 | 伸侧护 | 后喷雾
| 服务参数 |  |  | 移架 | 收尾梁 | 邻架助推
|  |  |  | 推溜 | 伸尾梁
| 键盘配置 |  |  | 抬底 | 收插板
|  |  |  | 降低 | 伸插板
系统参数 | 辅助动作 |  | 单动作 | 收伸缩梁 | 反冲1
|  |  |  | 伸伸缩梁 | 反冲2
| 主界面 |  |  | 伸护帮 | 收掩侧
|  |  |  | 收护帮 | 伸掩侧
人员定位
|  |  |  | 降后柱 | 收底调
|  |  |  | 升后柱 | 伸底调
红外接收
|  |  |  | 收前梁 | 松后溜
| 无线总线 |  |  | 伸前梁 | 拉后溜
| 左前压力 | 前梁倾角
跟机移架
| 推移行程 | 连杆倾角
| 顶梁倾角 | 右前压力 |  | 自动移架
| 高度 | 右后压力
收联动
传感器
| 后柱压力 |  | 组合动作
| 插板行程 |  |  | 伸联动
尾梁倾角
放顶煤
底座倾角
掩护倾角
补压
| 前柱 |  |  | 推溜 | 喷雾
| 推移 |  |  | 移架 | 放煤
| 底座 |  |  | 收联动 | 补压
伸联动
顶梁
部件 |  |  | 成组动作 | 收伸缩
| 伸缩梁 |  |  | 伸伸缩
收护帮
后柱
伸护帮
尾梁
拉后溜
| 后插板 |  |  | 拉溜

## 系统参数
序号 | 本架参数 | 选择内容 | 输入范围 | 参数属性(本地/全面) | 密码属性 | 输入类型 | 显示 | 默认值 | 单位 | 定义说明
1 | 本架编号 |  | 1-250 | 本地/全面 | 高级 | 整数输入 | 显示 | 6 | 无 | 本架控制器的编号
2 | 架号增向 |  | 左/右 | 全面 | 高级 | 选择项输入 | 显示 | 右 | 无 | 面向控制器操作时，架号增加的方向
3 | 最小架号 |  | 1-250 | 全面 | 高级 | 整数输入 | 显示 | 1 | 无 | 工作面上首架支架控制器的架号
4 | 最大架号 |  | 1-250 | 全面 | 高级 | 整数输入 | 显示 | 250 | 无 | 工作面上末架支架控制器的架号
5 | 停止范围 |  | 0-10 | 全面 | 高级 | 整数输入 | 显示 | 1 | 无 | 执行按下停止键停止命令的支架范围
6 | 隔架架数 |  | 0-200 | 全面 | 高级 | 整数输入 | 显示 | 200 | 无 | 设置隔架操作的最多隔架数(邻隔架操作)
7 | 服务器使能 |  | 禁止/允许 | 全面 | 高级 | 选择项输入 | 显示 | 禁止 | 无 | 服务器是否使能
8 | 主控时间 |  | 1-180s | 全面 | 高级 | 整数输入 | 显示 | 30s | s | 主控状态保持时间，即按键按下到返回空闲状态的时间(单位：秒)
9 | 支架类型 |  | 中间架/过渡架/端头 | 全面 | 高级 | 选择项输入 | 显示 | 中间架 | 无 | 工作面的支架类型
序号 | 服务参数 | 选择内容 | 输入范围 | 参数属性(本地/全面) | 密码属性 | 输入类型 | 显示 | 默认值 | 单位 | 定义说明
1 | 复位控制器 |  | 本架/全面 | / | 高级 | / | 显示 | / | 无 | 软件方式复位支架控制器
2 | 传送全局参数 |  | 左架/右架/全面 | / | 高级 | / | 显示 | / | 无 | 传送参数属性为全面的参数
3 | 传送所有参数 |  | 左架/右架/全面 | / | 高级 | / | 显示 | / | 无 | 参数支架控制器所有参数
4 | 恢复出厂设置 |  | 本架/全面 | / | 高级 | / | 显示 | / | 无 | 恢复支架控制器参数为出厂默认参数(请谨慎操作)
序号 | 键盘配置 | 选择内容 | 输入范围 | 参数属性(本地/全面) | 密码属性 | 输入类型 | 显示 | 默认值 | 单位 | 定义说明
1 | 2键-1 |  | 0-60 | 本地/全面 | 高级 | 选择项输入 | 显示 | 1 | 无 | 选择2键-1所对应的功能
2 | 2键-2 |  | 0-60 | 本地/全面 | 高级 | 选择项输入 | 显示 | 无 | 无 | 选择2键-2所对应的功能
3 | 3键-1 |  | 0-60 | 本地/全面 | 高级 | 选择项输入 | 显示 | 2 | 无 | 选择3键-1所对应的功能
4 | 3键-2 |  | 0-60 | 本地/全面 | 高级 | 选择项输入 | 显示 | 无 | 无 | 选择3键-2所对应的功能
5 | 5键-1 |  | 0-60 | 本地/全面 | 高级 | 选择项输入 | 显示 | 3 | 无 | 选择5键-1所对应的功能
6 | 5键-2 |  | 0-60 | 本地/全面 | 高级 | 选择项输入 | 显示 | 无 | 无 | 选择5键-2所对应的功能
7 | 6键-1 |  | 0-60 | 本地/全面 | 高级 | 选择项输入 | 显示 | 4 | 无 | 选择6键-1所对应的功能
8 | 6键-2 |  | 0-60 | 本地/全面 | 高级 | 选择项输入 | 显示 | 无 | 无 | 选择6键-2所对应的功能
9 | 8键-1 |  | 0-60 | 本地/全面 | 高级 | 选择项输入 | 显示 | 5 | 无 | 选择8键-1所对应的功能
10 | 8键-2 |  | 0-60 | 本地/全面 | 高级 | 选择项输入 | 显示 | 无 | 无 | 选择8键-2所对应的功能
11 | 9键-1 |  | 0-60 | 本地/全面 | 高级 | 选择项输入 | 显示 | 29 | 无 | 选择9键-1所对应的功能
12 | 9键-2 |  | 0-60 | 本地/全面 | 高级 | 选择项输入 | 显示 | 无 | 无 | 选择9键-1所对应的功能
序号 | 辅助动作 | 选择内容 | 输入范围 | 参数属性(本地/全面) | 密码属性 | 输入类型 | 显示 | 默认值 | 单位 | 定义说明
1 | 1-L1 |  | 0-60 | 本地/全面 | 高级 | 选择项输入 | 显示 |  | 无 | 1-L1位置对应的辅助功能
2 | 1-R1 |  | 0-60 | 本地/全面 | 高级 | 选择项输入 | 显示 |  | 无 | 1-R1位置对应的辅助功能
3 | 1-L2 |  | 0-60 | 本地/全面 | 高级 | 选择项输入 | 显示 |  | 无 | 1-L2位置对应的辅助功能
4 | 1-R2 |  | 0-60 | 本地/全面 | 高级 | 选择项输入 | 显示 |  | 无 | 1-R2位置对应的辅助功能
5 | 1-L3 |  | 0-60 | 本地/全面 | 高级 | 选择项输入 | 显示 |  | 无 | 1-L3位置对应的辅助功能
6 | 1-R3 |  | 0-60 | 本地/全面 | 高级 | 选择项输入 | 显示 |  | 无 | 1-R3位置对应的辅助功能
7 | 2-L1 |  | 0-60 | 本地/全面 | 高级 | 选择项输入 | 显示 |  | 无 | 2-L1位置对应的辅助功能
8 | 2-R1 |  | 0-60 | 本地/全面 | 高级 | 选择项输入 | 显示 |  | 无 | 2-R1位置对应的辅助功能
9 | 2-L2 |  | 0-60 | 本地/全面 | 高级 | 选择项输入 | 显示 |  | 无 | 2-L2位置对应的辅助功能
10 | 2-R2 |  | 0-60 | 本地/全面 | 高级 | 选择项输入 | 显示 |  | 无 | 2-R2位置对应的辅助功能
11 | 2-L3 |  | 0-60 | 本地/全面 | 高级 | 选择项输入 | 显示 |  | 无 | 2-L3位置对应的辅助功能
12 | 2-R3 |  | 0-60 | 本地/全面 | 高级 | 选择项输入 | 显示 |  | 无 | 2-R3位置对应的辅助功能
13 | 3-L1 |  | 0-60 | 本地/全面 | 高级 | 选择项输入 | 显示 |  | 无 | 3-L1位置对应的辅助功能
14 | 3-R1 |  | 0-60 | 本地/全面 | 高级 | 选择项输入 | 显示 |  | 无 | 3-R1位置对应的辅助功能
15 | 3-L2 |  | 0-60 | 本地/全面 | 高级 | 选择项输入 | 显示 |  | 无 | 3-L2位置对应的辅助功能
16 | 3-R2 |  | 0-60 | 本地/全面 | 高级 | 选择项输入 | 显示 |  | 无 | 3-R2位置对应的辅助功能
17 | 3-L3 |  | 0-60 | 本地/全面 | 高级 | 选择项输入 | 显示 |  | 无 | 3-L3位置对应的辅助功能
18 | 3-R3 |  | 0-60 | 本地/全面 | 高级 | 选择项输入 | 显示 |  | 无 | 3-R3位置对应的辅助功能
19 | 4-L1 |  | 0-60 | 本地/全面 | 高级 | 选择项输入 | 显示 |  | 无 | 4-L1位置对应的辅助功能
20 | 4-R1 |  | 0-60 | 本地/全面 | 高级 | 选择项输入 | 显示 |  | 无 | 4-R1位置对应的辅助功能
21 | 4-L2 |  | 0-60 | 本地/全面 | 高级 | 选择项输入 | 显示 |  | 无 | 4-L2位置对应的辅助功能
22 | 4-R2 |  | 0-60 | 本地/全面 | 高级 | 选择项输入 | 显示 |  | 无 | 4-R2位置对应的辅助功能
23 | 4-L3 |  | 0-60 | 本地/全面 | 高级 | 选择项输入 | 显示 |  | 无 | 4-L3位置对应的辅助功能
24 | 4-R3 |  | 0-60 | 本地/全面 | 高级 | 选择项输入 | 显示 |  | 无 | 4-R3位置对应的辅助功能
25 | 5-L1 |  | 0-60 | 本地/全面 | 高级 | 选择项输入 | 显示 |  | 无 | 5-L1位置对应的辅助功能
26 | 5-R1 |  | 0-60 | 本地/全面 | 高级 | 选择项输入 | 显示 |  | 无 | 5-R1位置对应的辅助功能
27 | 5-L2 |  | 0-60 | 本地/全面 | 高级 | 选择项输入 | 显示 |  | 无 | 5-L2位置对应的辅助功能
28 | 5-R2 |  | 0-60 | 本地/全面 | 高级 | 选择项输入 | 显示 |  | 无 | 5-R2位置对应的辅助功能
29 | 5-L3 |  | 0-60 | 本地/全面 | 高级 | 选择项输入 | 显示 |  | 无 | 5-L3位置对应的辅助功能
30 | 5-R3 |  | 0-60 | 本地/全面 | 高级 | 选择项输入 | 显示 |  | 无 | 5-R3位置对应的辅助功能
序号 | 主界面 | 选择内容 | 输入范围 | 参数属性(本地/全面) | 密码属性 | 输入类型 | 显示 | 默认值 | 单位 | 定义说明
1 | 显示项1 |  | 0-32 | 本地/全面 | 高级 | 选择项输入 | 显示 | 1 | 无 | 选择显示项1所显示的传感器数值
2 | 显示项2 |  | 0-32 | 本地/全面 | 高级 | 选择项输入 | 显示 | 2 | 无 | 选择显示项2所显示的传感器数值
3 | 显示项3 |  | 0-32 | 本地/全面 | 高级 | 选择项输入 | 显示 | 4 | 无 | 选择显示项3所显示的传感器数值
4 | 显示项4 |  | 0-32 | 本地/全面 | 高级 | 选择项输入 | 显示 | 5 | 无 | 选择显示项4所显示的传感器数值
5 | 显示项5 |  | 0-32 | 本地/全面 | 高级 | 选择项输入 | 显示 | 12 | 无 | 选择显示项5所显示的传感器数值
6 | 显示项6 |  | 0-32 | 本地/全面 | 高级 | 选择项输入 | 显示 | 13 | 无 | 选择显示项6所显示的传感器数值
序号 | 声光报警 | 选择内容 | 输入范围 | 参数属性(本地/全面) | 密码属性 | 输入类型 | 显示 | 默认值 | 单位 | 定义说明
1 | 声光报警使能 |  | 禁止/允许 | 本地/全面 | 高级 | 选择项输入 | 显示 | 允许 | 无 | 选择声光报警是否使能
序号 | 人员定位 | 选择内容 | 输入范围 | 参数属性(本地/全面) | 密码属性 | 输入类型 | 显示 | 默认值 | 单位 | 定义说明
1 | 人员定位使能 |  | 禁止/允许 | 本地/全面 | 高级 | 选择项输入 | 显示 | 禁止 | 无 | 设定人员定位模块禁止或允许
2 | 人员闭锁使能 |  | 禁止/允许 | 本地/全面 | 高级 | 选择项输入 | 显示 | 禁止 | 无 | 设定人员闭锁功能禁止或允许
3 | 闭锁距离 |  | 20-1500cm | 全面 | 高级 | 整数输入 | 显示 | 150cm | cm | 人员定位标签距离人员定位模块，多远距离时，触发人员闭锁功能
4 | 解锁系数 |  | 1.1-2.0 | 全面 | 高级 | 浮点数单精度 | 显示 | 1.1 | 无 | 人员定位标签距离人员定位模块，多远距离时，解除人员闭锁功能
5 | 闭锁时间 |  | 0.0s-30.0s | 全面 | 高级 | 浮点数单精度 | 显示 | 20.0s | s | 发生人员闭锁，多长时间之内，允许恢复原暂停的动作
6 | 检测距离 |  | 20-1500cm | 全面 | 高级 | 整数输入 | 显示 | 500cm | cm | 人员定位模块，检测人员标签的最远距离
7 | 上报间隔 |  | 1.0-25.5s | 全面 | 高级 | 浮点数单精度 | 显示 | 2.0s | s | 在标签距离变化小于检测距离时，人员定位模块上报标签信息的时间间隔
8 | 发送功率 |  | 1/3/6/9/12/18/21/24/27/30/33db | 全面 | 高级 | 选择项输入 | 显示 | 10db | db | 人员定位模块的UWB发送功率
序号 | 红外接收 | 选择内容 | 输入范围 | 参数属性(本地/全面) | 密码属性 | 输入类型 | 显示 | 默认值 | 单位 | 定义说明
1 | 红外模块接收 |  | 禁止/允许 | 本地/全面 | 高级 | 选择项输入 | 显示 | 禁止 | 无 | 设定红外接收模块禁止或允许
2 | 红外对码接收 |  | 禁止/允许 | 本地/全面 | 高级 | 选择项输入 | 显示 | 允许 | 无 | 设定红外对码接收模块禁止或允许
序号 | 无线总线 | 选择内容 | 输入范围 | 参数属性(本地/全面) | 密码属性 | 输入类型 | 显示 | 默认值 | 单位 | 定义说明
1 | 无线总线使能 |  | 禁止/允许 | 本地/全面 | 高级 | 选择项输入 | 显示 | 禁止 | 无 | 设定无线总线禁止或允许

## 单动作
序号 | 降柱 | 选择内容 | 输入范围 | 参数属性(本地/全面) | 密码属性 | 输入类型 | 显示 | 默认值 | 单位 | 定义说明
动作参数
1 | 降柱 |  | / | 无 | 无 | 无 | 特殊显示 | / | 无 | 动作名称显示
2 | 动作ID |  | 1-40 | 无 | 无 | 无 | 特殊显示 | 1 | 无 | 降柱动作绑定的动作字ID，不能与其他ID重复
3 | 点号 |  | 1-32 | 本地/全面 | 高级 | 整数输入 | 显示 | 1 | 无 | 降柱动作设定的动作接口编号
4 | 是否使能 |  | 禁止/允许 | 本地/全面 | 高级 | 选项型输入 | 显示 | 允许 | 无 | 降柱单动作是否允许执行
5 | 预警时间 |  | 0-25.5s | 全面 | 高级 | 浮点数单精度 | 显示 | 0.0s | s | 本架控制方式为自动时，执行降柱动作的预警时间
6 | 延时时间 |  | 0-25.5s | 全面 | 高级 | 浮点数单精度 | 显示 | 0.0s | s | 本架控制方式为自动时，执行降柱动作的延时时间
7 | 执行时间 |  | 0-25.5s | 全面 | 高级 | 浮点数单精度 | 显示 | 0.0s | s | 本架控制方式为自动时，执行降柱动作的动作时间
序号 | 升柱 | 选择内容 | 输入范围 | 参数属性(本地/全面) | 密码属性 | 输入类型 | 显示 | 默认值 | 单位 | 定义说明
动作参数
1 | 升柱 |  | / | 无 | 无 | 无 | 特殊显示 | / | 无 | 动作名称显示
2 | 动作ID |  | 1-40 | 无 | 无 | 无 | 特殊显示 | 1 | 无 | 升柱动作绑定的动作字ID，不能与其他ID重复
3 | 点号 |  | 1-32 | 本地/全面 | 高级 | 整数输入 | 显示 | 1 | 无 | 升柱动作设定的动作接口编号
4 | 是否使能 |  | 禁止/允许 | 本地/全面 | 高级 | 选项型输入 | 显示 | 允许 | 无 | 升柱单动作是否允许执行
5 | 预警时间 |  | 0-25.5s | 全面 | 高级 | 浮点数单精度 | 显示 | 0.0s | s | 本架控制方式为自动时，执行升柱动作的预警时间
6 | 延时时间 |  | 0-25.5s | 全面 | 高级 | 浮点数单精度 | 显示 | 0.0s | s | 本架控制方式为自动时，执行升柱动作的延时时间
7 | 执行时间 |  | 0-25.5s | 全面 | 高级 | 浮点数单精度 | 显示 | 0.0s | s | 本架控制方式为自动时，执行升柱动作的动作时间
启动触发1(单动作升柱)
触发条件：
1 | 触发使能 |  | 禁止/允许 | 本地/全面 | 高级 | 选项型输入 | 显示 | 允许 | 无 | 升柱动作时，是否执行升柱启动触发1逻辑
2 | 补压下限 |  | 0-60.0Mpa | 全面 | 高级 | 浮点数单精度 | 显示 | 20.0Mpa | Mpa | 设置升柱动作启动触发时的补压下限
停止升柱：
1 | 升柱 |  | 无 | 无 | 无 | 无 | 显示 | 0 | 无 | 动作名称显示
2 | 触发动作使能 |  | 禁止/允许 | 本地/全面 | 高级 | 选项型输入 | 显示 | 允许 | 无 | 执行升柱自动动作时，是否触其他动作
运行触发1(单动作升柱)
触发条件：
1 | 触发使能 |  | 禁止/允许 | 本地/全面 | 高级 | 选项型输入 | 显示 | 允许 | 无 | 升柱动作时，是否执行升柱运行触发1逻辑
2 | 前初撑力 |  | 0-60.0Mpa | 全面 | 高级 | 浮点数单精度 | 显示 | 20.0Mpa | Mpa | 设置升柱动作运行触发时的前初撑力
停止升柱：
1 | 升柱 |  | 无 | 无 | 无 | 无 | 显示 | 0 | 无 | 动作名称显示
2 | 触发动作使能 |  | 禁止/允许 | 本地/全面 | 高级 | 选项型输入 | 显示 | 允许 | 无 | 执行升柱自动动作时，是否触其他动作
序号 | 移架 | 选择内容 | 输入范围 | 参数属性(本地/全面) | 密码属性 | 输入类型 | 显示 | 默认值 | 单位 | 定义说明
动作参数
1 | 移架 |  | / | 无 | 无 | 无 | 特殊显示 | / | 无 | 动作名称显示
2 | 动作ID |  | 1-40 | 无 | 无 | 无 | 特殊显示 | 1 | 无 | 移架动作绑定的动作字ID，不能与其他ID重复
3 | 点号 |  | 1-32 | 本地/全面 | 高级 | 整数输入 | 显示 | 1 | 无 | 移架动作设定的动作接口编号
4 | 是否使能 |  | 禁止/允许 | 本地/全面 | 高级 | 选项型输入 | 显示 | 允许 | 无 | 移架单动作是否允许执行
5 | 预警时间 |  | 0-25.5s | 全面 | 高级 | 浮点数单精度 | 显示 | 0.0s | s | 本架控制方式为自动时，执行移架动作的预警时间
6 | 延时时间 |  | 0-25.5s | 全面 | 高级 | 浮点数单精度 | 显示 | 0.0s | s | 本架控制方式为自动时，执行移架动作的延时时间
7 | 执行时间 |  | 0-25.5s | 全面 | 高级 | 浮点数单精度 | 显示 | 0.0s | s | 本架控制方式为自动时，执行移架动作的动作时间
序号 | 推溜 | 选择内容 | 输入范围 | 参数属性(本地/全面) | 密码属性 | 输入类型 | 显示 | 默认值 | 单位 | 定义说明
动作参数
1 | 推溜 |  | / | 无 | 无 | 无 | 特殊显示 | / | 无 | 动作名称显示
2 | 动作ID |  | 1-40 | 无 | 无 | 无 | 特殊显示 | 1 | 无 | 移架动作绑定的动作字ID，不能与其他ID重复
3 | 点号 |  | 1-32 | 本地/全面 | 高级 | 整数输入 | 显示 | 1 | 无 | 推溜动作设定的动作接口编号
4 | 是否使能 |  | 禁止/允许 | 本地/全面 | 高级 | 选项型输入 | 显示 | 允许 | 无 | 推溜单动作是否允许执行
5 | 预警时间 |  | 0-25.5s | 全面 | 高级 | 浮点数单精度 | 显示 | 0.0s | s | 本架控制方式为自动时，执行推溜动作的预警时间
6 | 延时时间 |  | 0-25.5s | 全面 | 高级 | 浮点数单精度 | 显示 | 0.0s | s | 本架控制方式为自动时，执行推溜动作的延时时间
7 | 执行时间 |  | 0-25.5s | 全面 | 高级 | 浮点数单精度 | 显示 | 0.0s | s | 本架控制方式为自动时，执行推溜动作的动作时间
启动触发1(单动作推溜)
触发条件：
1 | 触发使能 |  | 禁止/允许 | 本地/全面 | 高级 | 选项型输入 | 显示 | 允许 | 无 | 推溜动作时，是否执行推溜启动触发1逻辑
| 推溜目标 |  | 0-1200mm | 全面 | 高级 | 整数输入 | 显示 | 600 | mm | 设置推溜动作启动触发时的补压下限
停止推溜：
1 | 推溜 |  | 无 | 无 | 无 | 无 | 显示 | 0 | 无 | 动作名称显示
2 | 触发动作使能 |  | 禁止/允许 | 本地/全面 | 高级 | 选项型输入 | 显示 | 允许 | 无 | 执行推溜自动动作时，是否触其他动作
运行触发1 (单动作推溜)
触发条件：
1 | 触发使能 |  | 禁止/允许 | 本地/全面 | 高级 | 选项型输入 | 显示 | 允许 | 无 | 推溜动作时，是否执行推溜运行触发1逻辑
2 | 推溜目标 |  | 0-1200mm | 全面 | 高级 | 整数输入 | 显示 | 600mm | mm | 设置推溜动作运行触发时的前初撑力
停止推溜：
1 | 推溜 |  | 无 | 无 | 无 | 无 | 显示 | 0 | 无 | 动作名称显示
2 | 触发动作使能 |  | 禁止/允许 | 本地/全面 | 高级 | 选项型输入 | 显示 | 允许 | 无 | 执行推溜自动动作时，是否触其他动作
序号 | 抬底 | 选择内容 | 输入范围 | 参数属性(本地/全面) | 密码属性 | 输入类型 | 显示 | 默认值 | 单位 | 定义说明
动作参数
1 | 抬底 |  | / | 无 | 无 | 无 | 特殊显示 | / | 无 | 动作名称显示
2 | 动作ID |  | 1-40 | 无 | 无 | 无 | 特殊显示 | 1 | 无 | 抬底动作绑定的动作字ID，不能与其他ID重复
3 | 点号 |  | 1-32 | 本地/全面 | 高级 | 整数输入 | 显示 | 1 | 无 | 抬底动作设定的动作接口编号
4 | 是否使能 |  | 禁止/允许 | 本地/全面 | 高级 | 选项型输入 | 显示 | 允许 | 无 | 抬底单动作是否允许执行
5 | 预警时间 |  | 0-25.5s | 全面 | 高级 | 浮点数单精度 | 显示 | 0.0s | s | 本架控制方式为自动时，执行抬底动作的预警时间
6 | 延时时间 |  | 0-25.5s | 全面 | 高级 | 浮点数单精度 | 显示 | 0.0s | s | 本架控制方式为自动时，执行抬底动作的延时时间
7 | 执行时间 |  | 0-25.5s | 全面 | 高级 | 浮点数单精度 | 显示 | 0.0s | s | 本架控制方式为自动时，执行抬底动作的动作时间
序号 | 降底 | 选择内容 | 输入范围 | 参数属性(本地/全面) | 密码属性 | 输入类型 | 显示 | 默认值 | 单位 | 定义说明
动作参数
1 | 降底 |  | / | 无 | 无 | 无 | 特殊显示 | / | 无 | 动作名称显示
2 | 动作ID |  | 1-40 | 无 | 无 | 无 | 特殊显示 | 1 | 无 | 降底动作绑定的动作字ID，不能与其他ID重复
3 | 点号 |  | 1-32 | 本地/全面 | 高级 | 整数输入 | 显示 | 1 | 无 | 降底动作设定的动作接口编号
4 | 是否使能 |  | 禁止/允许 | 本地/全面 | 高级 | 选项型输入 | 显示 | 允许 | 无 | 降底单动作是否允许执行
5 | 预警时间 |  | 0-25.5s | 全面 | 高级 | 浮点数单精度 | 显示 | 0.0s | s | 本架控制方式为自动时，执行降底动作的预警时间
6 | 延时时间 |  | 0-25.5s | 全面 | 高级 | 浮点数单精度 | 显示 | 0.0s | s | 本架控制方式为自动时，执行降底动作的延时时间
7 | 执行时间 |  | 0-25.5s | 全面 | 高级 | 浮点数单精度 | 显示 | 0.0s | s | 本架控制方式为自动时，执行降底动作的动作时间
序号 | 收伸缩梁 | 选择内容 | 输入范围 | 参数属性(本地/全面) | 密码属性 | 输入类型 | 显示 | 默认值 | 单位 | 定义说明
动作参数
1 | 收伸缩梁 |  | / | 无 | 无 | 无 | 特殊显示 | / | 无 | 动作名称显示
2 | 动作ID |  | 1-40 | 无 | 无 | 无 | 特殊显示 | 1 | 无 | 收伸缩梁动作绑定的动作字ID，不能与其他ID重复
3 | 点号 |  | 1-32 | 本地/全面 | 高级 | 整数输入 | 显示 | 1 | 无 | 收伸缩梁动作设定的动作接口编号
4 | 是否使能 |  | 禁止/允许 | 本地/全面 | 高级 | 选项型输入 | 显示 | 允许 | 无 | 收伸缩梁单动作是否允许执行
5 | 预警时间 |  | 0-25.5s | 全面 | 高级 | 浮点数单精度 | 显示 | 0.0s | s | 本架控制方式为自动时，执行收伸缩梁动作的预警时间
6 | 延时时间 |  | 0-25.5s | 全面 | 高级 | 浮点数单精度 | 显示 | 0.0s | s | 本架控制方式为自动时，执行收伸缩梁动作的延时时间
7 | 执行时间 |  | 0-25.5s | 全面 | 高级 | 浮点数单精度 | 显示 | 0.0s | s | 本架控制方式为自动时，执行收伸缩梁动作的动作时间
序号 | 伸伸缩梁 | 选择内容 | 输入范围 | 参数属性(本地/全面) | 密码属性 | 输入类型 | 显示 | 默认值 | 单位 | 定义说明
动作参数
1 | 伸伸缩梁 |  | / | 无 | 无 | 无 | 特殊显示 | / | 无 | 动作名称显示
2 | 动作ID |  | 1-40 | 无 | 无 | 无 | 特殊显示 | 1 | 无 | 伸伸缩梁动作绑定的动作字ID，不能与其他ID重复
3 | 点号 |  | 1-32 | 本地/全面 | 高级 | 整数输入 | 显示 | 1 | 无 | 伸伸缩梁动作设定的动作接口编号
4 | 是否使能 |  | 禁止/允许 | 本地/全面 | 高级 | 选项型输入 | 显示 | 允许 | 无 | 伸伸缩梁单动作是否允许执行
5 | 预警时间 |  | 0-25.5s | 全面 | 高级 | 浮点数单精度 | 显示 | 0.0s | s | 本架控制方式为自动时，执行伸伸缩梁动作的预警时间
6 | 延时时间 |  | 0-25.5s | 全面 | 高级 | 浮点数单精度 | 显示 | 0.0s | s | 本架控制方式为自动时，执行伸伸缩梁动作的延时时间
7 | 执行时间 |  | 0-25.5s | 全面 | 高级 | 浮点数单精度 | 显示 | 0.0s | s | 本架控制方式为自动时，执行伸伸缩梁动作的动作时间
序号 | 收护帮 | 选择内容 | 输入范围 | 参数属性(本地/全面) | 密码属性 | 输入类型 | 显示 | 默认值 | 单位 | 定义说明
动作参数
1 | 收护帮 |  | / | 无 | 无 | 无 | 特殊显示 | / | 无 | 动作名称显示
2 | 动作ID |  | 1-40 | 无 | 无 | 无 | 特殊显示 | 1 | 无 | 收护帮动作绑定的动作字ID，不能与其他ID重复
3 | 点号 |  | 1-32 | 本地/全面 | 高级 | 整数输入 | 显示 | 1 | 无 | 收护帮动作设定的动作接口编号
4 | 是否使能 |  | 禁止/允许 | 本地/全面 | 高级 | 选项型输入 | 显示 | 允许 | 无 | 收护帮单动作是否允许执行
5 | 预警时间 |  | 0-25.5s | 全面 | 高级 | 浮点数单精度 | 显示 | 0.0s | s | 本架控制方式为自动时，执行收护帮动作的预警时间
6 | 延时时间 |  | 0-25.5s | 全面 | 高级 | 浮点数单精度 | 显示 | 0.0s | s | 本架控制方式为自动时，执行收护帮动作的延时时间
7 | 执行时间 |  | 0-25.5s | 全面 | 高级 | 浮点数单精度 | 显示 | 0.0s | s | 本架控制方式为自动时，执行收护帮动作的动作时间
序号 | 伸护帮 | 选择内容 | 输入范围 | 参数属性(本地/全面) | 密码属性 | 输入类型 | 显示 | 默认值 | 单位 | 定义说明
动作参数
1 | 伸护帮 |  | / | 无 | 无 | 无 | 特殊显示 | / | 无 | 动作名称显示
2 | 动作ID |  | 1-40 | 无 | 无 | 无 | 特殊显示 | 1 | 无 | 伸护帮动作绑定的动作字ID，不能与其他ID重复
3 | 点号 |  | 1-32 | 本地/全面 | 高级 | 整数输入 | 显示 | 1 | 无 | 伸护帮动作设定的动作接口编号
4 | 是否使能 |  | 禁止/允许 | 本地/全面 | 高级 | 选项型输入 | 显示 | 允许 | 无 | 伸护帮单动作是否允许执行
5 | 预警时间 |  | 0-25.5s | 全面 | 高级 | 浮点数单精度 | 显示 | 0.0s | s | 本架控制方式为自动时，执行伸护帮动作的预警时间
6 | 延时时间 |  | 0-25.5s | 全面 | 高级 | 浮点数单精度 | 显示 | 0.0s | s | 本架控制方式为自动时，执行伸护帮动作的延时时间
7 | 执行时间 |  | 0-25.5s | 全面 | 高级 | 浮点数单精度 | 显示 | 0.0s | s | 本架控制方式为自动时，执行伸护帮动作的动作时间
序号 | 降后柱 | 选择内容 | 输入范围 | 参数属性(本地/全面) | 密码属性 | 输入类型 | 显示 | 默认值 | 单位 | 定义说明
动作参数
1 | 降后柱 |  | / | 无 | 无 | 无 | 特殊显示 | / | 无 | 动作名称显示
2 | 动作ID |  | 1-40 | 无 | 无 | 无 | 特殊显示 | 1 | 无 | 降后柱动作绑定的动作字ID，不能与其他ID重复
3 | 点号 |  | 1-32 | 本地/全面 | 高级 | 整数输入 | 显示 | 1 | 无 | 降后柱动作设定的动作接口编号
4 | 是否使能 |  | 禁止/允许 | 本地/全面 | 高级 | 选项型输入 | 显示 | 允许 | 无 | 降后柱单动作是否允许执行
5 | 预警时间 |  | 0-25.5s | 全面 | 高级 | 浮点数单精度 | 显示 | 0.0s | s | 本架控制方式为自动时，执行降后柱动作的预警时间
6 | 延时时间 |  | 0-25.5s | 全面 | 高级 | 浮点数单精度 | 显示 | 0.0s | s | 本架控制方式为自动时，执行降后柱动作的延时时间
7 | 执行时间 |  | 0-25.5s | 全面 | 高级 | 浮点数单精度 | 显示 | 0.0s | s | 本架控制方式为自动时，执行降后柱动作的动作时间
序号 | 升后柱 | 选择内容 | 输入范围 | 参数属性(本地/全面) | 密码属性 | 输入类型 | 显示 | 默认值 | 单位 | 定义说明
动作参数
1 | 升后柱 |  | / | 无 | 无 | 无 | 特殊显示 | / | 无 | 动作名称显示
2 | 动作ID |  | 1-40 | 无 | 无 | 无 | 特殊显示 | 1 | 无 | 升后柱动作绑定的动作字ID，不能与其他ID重复
3 | 点号 |  | 1-32 | 本地/全面 | 高级 | 整数输入 | 显示 | 1 | 无 | 升后柱动作设定的动作接口编号
4 | 是否使能 |  | 禁止/允许 | 本地/全面 | 高级 | 选项型输入 | 显示 | 允许 | 无 | 升后柱单动作是否允许执行
5 | 预警时间 |  | 0-25.5s | 全面 | 高级 | 浮点数单精度 | 显示 | 0.0s | s | 本架控制方式为自动时，执行升后柱动作的预警时间
6 | 延时时间 |  | 0-25.5s | 全面 | 高级 | 浮点数单精度 | 显示 | 0.0s | s | 本架控制方式为自动时，执行升后柱动作的延时时间
7 | 执行时间 |  | 0-25.5s | 全面 | 高级 | 浮点数单精度 | 显示 | 0.0s | s | 本架控制方式为自动时，执行升后柱动作的动作时间
序号 | 收前梁 | 选择内容 | 输入范围 | 参数属性(本地/全面) | 密码属性 | 输入类型 | 显示 | 默认值 | 单位 | 定义说明
动作参数
1 | 收前梁 |  | / | 无 | 无 | 无 | 特殊显示 | / | 无 | 动作名称显示
2 | 动作ID |  | 1-40 | 无 | 无 | 无 | 特殊显示 | 1 | 无 | 收前梁动作绑定的动作字ID，不能与其他ID重复
3 | 点号 |  | 1-32 | 本地/全面 | 高级 | 整数输入 | 显示 | 1 | 无 | 收前梁动作设定的动作接口编号
4 | 是否使能 |  | 禁止/允许 | 本地/全面 | 高级 | 选项型输入 | 显示 | 允许 | 无 | 收前梁单动作是否允许执行
5 | 预警时间 |  | 0-25.5s | 全面 | 高级 | 浮点数单精度 | 显示 | 0.0s | s | 本架控制方式为自动时，执行收前梁动作的预警时间
6 | 延时时间 |  | 0-25.5s | 全面 | 高级 | 浮点数单精度 | 显示 | 0.0s | s | 本架控制方式为自动时，执行收前梁动作的延时时间
7 | 执行时间 |  | 0-25.5s | 全面 | 高级 | 浮点数单精度 | 显示 | 0.0s | s | 本架控制方式为自动时，执行收前梁动作的动作时间
序号 | 伸前梁 | 选择内容 | 输入范围 | 参数属性(本地/全面) | 密码属性 | 输入类型 | 显示 | 默认值 | 单位 | 定义说明
动作参数
1 | 伸前梁 |  | / | 无 | 无 | 无 | 特殊显示 | / | 无 | 动作名称显示
2 | 动作ID |  | 1-40 | 无 | 无 | 无 | 特殊显示 | 1 | 无 | 伸前梁动作绑定的动作字ID，不能与其他ID重复
3 | 点号 |  | 1-32 | 本地/全面 | 高级 | 整数输入 | 显示 | 1 | 无 | 伸前梁动作设定的动作接口编号
4 | 是否使能 |  | 禁止/允许 | 本地/全面 | 高级 | 选项型输入 | 显示 | 允许 | 无 | 伸前梁单动作是否允许执行
5 | 预警时间 |  | 0-25.5s | 全面 | 高级 | 浮点数单精度 | 显示 | 0.0s | s | 本架控制方式为自动时，执行伸前梁动作的预警时间
6 | 延时时间 |  | 0-25.5s | 全面 | 高级 | 浮点数单精度 | 显示 | 0.0s | s | 本架控制方式为自动时，执行伸前梁动作的延时时间
7 | 执行时间 |  | 0-25.5s | 全面 | 高级 | 浮点数单精度 | 显示 | 0.0s | s | 本架控制方式为自动时，执行伸前梁动作的动作时间
序号 | 收侧护 | 选择内容 | 输入范围 | 参数属性(本地/全面) | 密码属性 | 输入类型 | 显示 | 默认值 | 单位 | 定义说明
动作参数
1 | 收侧护 |  | / | 无 | 无 | 无 | 特殊显示 | / | 无 | 动作名称显示
2 | 动作ID |  | 1-40 | 无 | 无 | 无 | 特殊显示 | 1 | 无 | 收侧护动作绑定的动作字ID，不能与其他ID重复
3 | 点号 |  | 1-32 | 本地/全面 | 高级 | 整数输入 | 显示 | 1 | 无 | 收侧护动作设定的动作接口编号
4 | 是否使能 |  | 禁止/允许 | 本地/全面 | 高级 | 选项型输入 | 显示 | 允许 | 无 | 收侧护单动作是否允许执行
5 | 预警时间 |  | 0-25.5s | 全面 | 高级 | 浮点数单精度 | 显示 | 0.0s | s | 本架控制方式为自动时，执行收侧护动作的预警时间
6 | 延时时间 |  | 0-25.5s | 全面 | 高级 | 浮点数单精度 | 显示 | 0.0s | s | 本架控制方式为自动时，执行收侧护动作的延时时间
7 | 执行时间 |  | 0-25.5s | 全面 | 高级 | 浮点数单精度 | 显示 | 0.0s | s | 本架控制方式为自动时，执行收侧护动作的动作时间
序号 | 伸侧护 | 选择内容 | 输入范围 | 参数属性(本地/全面) | 密码属性 | 输入类型 | 显示 | 默认值 | 单位 | 定义说明
动作参数
1 | 伸侧护 |  | / | 无 | 无 | 无 | 特殊显示 | / | 无 | 动作名称显示
2 | 动作ID |  | 1-40 | 无 | 无 | 无 | 特殊显示 | 1 | 无 | 伸侧护动作绑定的动作字ID，不能与其他ID重复
3 | 点号 |  | 1-32 | 本地/全面 | 高级 | 整数输入 | 显示 | 1 | 无 | 伸侧护动作设定的动作接口编号
4 | 是否使能 |  | 禁止/允许 | 本地/全面 | 高级 | 选项型输入 | 显示 | 允许 | 无 | 伸侧护单动作是否允许执行
5 | 预警时间 |  | 0-25.5s | 全面 | 高级 | 浮点数单精度 | 显示 | 0.0s | s | 本架控制方式为自动时，执行伸侧护动作的预警时间
6 | 延时时间 |  | 0-25.5s | 全面 | 高级 | 浮点数单精度 | 显示 | 0.0s | s | 本架控制方式为自动时，执行伸侧护动作的延时时间
7 | 执行时间 |  | 0-25.5s | 全面 | 高级 | 浮点数单精度 | 显示 | 0.0s | s | 本架控制方式为自动时，执行伸侧护动作的动作时间
序号 | 收尾梁 | 选择内容 | 输入范围 | 参数属性(本地/全面) | 密码属性 | 输入类型 | 显示 | 默认值 | 单位 | 定义说明
动作参数
1 | 收尾梁 |  | / | 无 | 无 | 无 | 特殊显示 | / | 无 | 动作名称显示
2 | 动作ID |  | 1-40 | 无 | 无 | 无 | 特殊显示 | 1 | 无 | 收尾梁动作绑定的动作字ID，不能与其他ID重复
3 | 点号 |  | 1-32 | 本地/全面 | 高级 | 整数输入 | 显示 | 1 | 无 | 收尾梁动作设定的动作接口编号
4 | 是否使能 |  | 禁止/允许 | 本地/全面 | 高级 | 选项型输入 | 显示 | 允许 | 无 | 收尾梁单动作是否允许执行
5 | 预警时间 |  | 0-25.5s | 全面 | 高级 | 浮点数单精度 | 显示 | 0.0s | s | 本架控制方式为自动时，执行收尾梁动作的预警时间
6 | 延时时间 |  | 0-25.5s | 全面 | 高级 | 浮点数单精度 | 显示 | 0.0s | s | 本架控制方式为自动时，执行收尾梁动作的延时时间
7 | 执行时间 |  | 0-25.5s | 全面 | 高级 | 浮点数单精度 | 显示 | 0.0s | s | 本架控制方式为自动时，执行收尾梁动作的动作时间
序号 | 伸尾梁 | 选择内容 | 输入范围 | 参数属性(本地/全面) | 密码属性 | 输入类型 | 显示 | 默认值 | 单位 | 定义说明
动作参数
1 | 伸尾梁 |  | / | 无 | 无 | 无 | 特殊显示 | / | 无 | 动作名称显示
2 | 动作ID |  | 1-40 | 无 | 无 | 无 | 特殊显示 | 1 | 无 | 伸尾梁动作绑定的动作字ID，不能与其他ID重复
3 | 点号 |  | 1-32 | 本地/全面 | 高级 | 整数输入 | 显示 | 1 | 无 | 伸尾梁动作设定的动作接口编号
4 | 是否使能 |  | 禁止/允许 | 本地/全面 | 高级 | 选项型输入 | 显示 | 允许 | 无 | 伸尾梁单动作是否允许执行
5 | 预警时间 |  | 0-25.5s | 全面 | 高级 | 浮点数单精度 | 显示 | 0.0s | s | 本架控制方式为自动时，执行伸尾梁动作的预警时间
6 | 延时时间 |  | 0-25.5s | 全面 | 高级 | 浮点数单精度 | 显示 | 0.0s | s | 本架控制方式为自动时，执行伸尾梁动作的延时时间
7 | 执行时间 |  | 0-25.5s | 全面 | 高级 | 浮点数单精度 | 显示 | 0.0s | s | 本架控制方式为自动时，执行伸尾梁动作的动作时间
序号 | 收插板 | 选择内容 | 输入范围 | 参数属性(本地/全面) | 密码属性 | 输入类型 | 显示 | 默认值 | 单位 | 定义说明
动作参数
1 | 收插板 |  | / | 无 | 无 | 无 | 特殊显示 | / | 无 | 动作名称显示
2 | 动作ID |  | 1-40 | 无 | 无 | 无 | 特殊显示 | 1 | 无 | 收插板动作绑定的动作字ID，不能与其他ID重复
3 | 点号 |  | 1-32 | 本地/全面 | 高级 | 整数输入 | 显示 | 1 | 无 | 收插板动作设定的动作接口编号
4 | 是否使能 |  | 禁止/允许 | 本地/全面 | 高级 | 选项型输入 | 显示 | 允许 | 无 | 收插板单动作是否允许执行
5 | 预警时间 |  | 0-25.5s | 全面 | 高级 | 浮点数单精度 | 显示 | 0.0s | s | 本架控制方式为自动时，执行收插板动作的预警时间
6 | 延时时间 |  | 0-25.5s | 全面 | 高级 | 浮点数单精度 | 显示 | 0.0s | s | 本架控制方式为自动时，执行收插板动作的延时时间
7 | 执行时间 |  | 0-25.5s | 全面 | 高级 | 浮点数单精度 | 显示 | 0.0s | s | 本架控制方式为自动时，执行收插板动作的动作时间
序号 | 伸插板 | 选择内容 | 输入范围 | 参数属性(本地/全面) | 密码属性 | 输入类型 | 显示 | 默认值 | 单位 | 定义说明
动作参数
1 | 伸插板 |  | / | 无 | 无 | 无 | 特殊显示 | / | 无 | 动作名称显示
2 | 动作ID |  | 1-40 | 无 | 无 | 无 | 特殊显示 | 1 | 无 | 伸插板动作绑定的动作字ID，不能与其他ID重复
3 | 点号 |  | 1-32 | 本地/全面 | 高级 | 整数输入 | 显示 | 1 | 无 | 伸插板动作设定的动作接口编号
4 | 是否使能 |  | 禁止/允许 | 本地/全面 | 高级 | 选项型输入 | 显示 | 允许 | 无 | 伸插板单动作是否允许执行
5 | 预警时间 |  | 0-25.5s | 全面 | 高级 | 浮点数单精度 | 显示 | 0.0s | s | 本架控制方式为自动时，执行伸插板动作的预警时间
6 | 延时时间 |  | 0-25.5s | 全面 | 高级 | 浮点数单精度 | 显示 | 0.0s | s | 本架控制方式为自动时，执行伸插板动作的延时时间
7 | 执行时间 |  | 0-25.5s | 全面 | 高级 | 浮点数单精度 | 显示 | 0.0s | s | 本架控制方式为自动时，执行伸插板动作的动作时间
序号 | 反冲1 | 选择内容 | 输入范围 | 参数属性(本地/全面) | 密码属性 | 输入类型 | 显示 | 默认值 | 单位 | 定义说明
动作参数
1 | 反冲1 |  | / | 无 | 无 | 无 | 特殊显示 | / | 无 | 动作名称显示
2 | 动作ID |  | 1-40 | 无 | 无 | 无 | 特殊显示 | 1 | 无 | 反冲1动作绑定的动作字ID，不能与其他ID重复
3 | 点号 |  | 1-32 | 本地/全面 | 高级 | 整数输入 | 显示 | 1 | 无 | 反冲1动作设定的动作接口编号
4 | 是否使能 |  | 禁止/允许 | 本地/全面 | 高级 | 选项型输入 | 显示 | 允许 | 无 | 反冲1单动作是否允许执行
5 | 预警时间 |  | 0-25.5s | 全面 | 高级 | 浮点数单精度 | 显示 | 0.0s | s | 本架控制方式为自动时，执行反冲1动作的预警时间
6 | 延时时间 |  | 0-25.5s | 全面 | 高级 | 浮点数单精度 | 显示 | 0.0s | s | 本架控制方式为自动时，执行反冲1动作的延时时间
7 | 执行时间 |  | 0-25.5s | 全面 | 高级 | 浮点数单精度 | 显示 | 0.0s | s | 本架控制方式为自动时，执行反冲1动作的动作时间
序号 | 反冲2 | 选择内容 | 输入范围 | 参数属性(本地/全面) | 密码属性 | 输入类型 | 显示 | 默认值 | 单位 | 定义说明
动作参数
1 | 反冲2 |  | / | 无 | 无 | 无 | 特殊显示 | / | 无 | 动作名称显示
2 | 动作ID |  | 1-40 | 无 | 无 | 无 | 特殊显示 | 1 | 无 | 反冲2动作绑定的动作字ID，不能与其他ID重复
3 | 点号 |  | 1-32 | 本地/全面 | 高级 | 整数输入 | 显示 | 1 | 无 | 反冲2动作设定的动作接口编号
4 | 是否使能 |  | 禁止/允许 | 本地/全面 | 高级 | 选项型输入 | 显示 | 允许 | 无 | 反冲2单动作是否允许执行
5 | 预警时间 |  | 0-25.5s | 全面 | 高级 | 浮点数单精度 | 显示 | 0.0s | s | 本架控制方式为自动时，执行反冲2动作的预警时间
6 | 延时时间 |  | 0-25.5s | 全面 | 高级 | 浮点数单精度 | 显示 | 0.0s | s | 本架控制方式为自动时，执行反冲2动作的延时时间
7 | 执行时间 |  | 0-25.5s | 全面 | 高级 | 浮点数单精度 | 显示 | 0.0s | s | 本架控制方式为自动时，执行反冲2动作的动作时间
序号 | 收掩侧 | 选择内容 | 输入范围 | 参数属性(本地/全面) | 密码属性 | 输入类型 | 显示 | 默认值 | 单位 | 定义说明
动作参数
1 | 收掩侧 |  | / | 无 | 无 | 无 | 特殊显示 | / | 无 | 动作名称显示
2 | 动作ID |  | 1-40 | 无 | 无 | 无 | 特殊显示 | 1 | 无 | 收掩侧动作绑定的动作字ID，不能与其他ID重复
3 | 点号 |  | 1-32 | 本地/全面 | 高级 | 整数输入 | 显示 | 1 | 无 | 收掩侧动作设定的动作接口编号
4 | 是否使能 |  | 禁止/允许 | 本地/全面 | 高级 | 选项型输入 | 显示 | 允许 | 无 | 收掩侧单动作是否允许执行
5 | 预警时间 |  | 0-25.5s | 全面 | 高级 | 浮点数单精度 | 显示 | 0.0s | s | 本架控制方式为自动时，执行收掩侧动作的预警时间
6 | 延时时间 |  | 0-25.5s | 全面 | 高级 | 浮点数单精度 | 显示 | 0.0s | s | 本架控制方式为自动时，执行收掩侧动作的延时时间
7 | 执行时间 |  | 0-25.5s | 全面 | 高级 | 浮点数单精度 | 显示 | 0.0s | s | 本架控制方式为自动时，执行收掩侧动作的动作时间
序号 | 伸掩侧 | 选择内容 | 输入范围 | 参数属性(本地/全面) | 密码属性 | 输入类型 | 显示 | 默认值 | 单位 | 定义说明
动作参数
1 | 伸掩侧 |  | / | 无 | 无 | 无 | 特殊显示 | / | 无 | 动作名称显示
2 | 动作ID |  | 1-40 | 无 | 无 | 无 | 特殊显示 | 1 | 无 | 伸掩侧动作绑定的动作字ID，不能与其他ID重复
3 | 点号 |  | 1-32 | 本地/全面 | 高级 | 整数输入 | 显示 | 1 | 无 | 伸掩侧动作设定的动作接口编号
4 | 是否使能 |  | 禁止/允许 | 本地/全面 | 高级 | 选项型输入 | 显示 | 允许 | 无 | 伸掩侧单动作是否允许执行
5 | 预警时间 |  | 0-25.5s | 全面 | 高级 | 浮点数单精度 | 显示 | 0.0s | s | 本架控制方式为自动时，执行伸掩侧动作的预警时间
6 | 延时时间 |  | 0-25.5s | 全面 | 高级 | 浮点数单精度 | 显示 | 0.0s | s | 本架控制方式为自动时，执行伸掩侧动作的延时时间
7 | 执行时间 |  | 0-25.5s | 全面 | 高级 | 浮点数单精度 | 显示 | 0.0s | s | 本架控制方式为自动时，执行伸掩侧动作的动作时间
序号 | 收底调 | 选择内容 | 输入范围 | 参数属性(本地/全面) | 密码属性 | 输入类型 | 显示 | 默认值 | 单位 | 定义说明
动作参数
1 | 收底调 |  | / | 无 | 无 | 无 | 特殊显示 | / | 无 | 动作名称显示
2 | 动作ID |  | 1-40 | 无 | 无 | 无 | 特殊显示 | 1 | 无 | 收底调动作绑定的动作字ID，不能与其他ID重复
3 | 点号 |  | 1-32 | 本地/全面 | 高级 | 整数输入 | 显示 | 1 | 无 | 收底调动作设定的动作接口编号
4 | 是否使能 |  | 禁止/允许 | 本地/全面 | 高级 | 选项型输入 | 显示 | 允许 | 无 | 收底调单动作是否允许执行
5 | 预警时间 |  | 0-25.5s | 全面 | 高级 | 浮点数单精度 | 显示 | 0.0s | s | 本架控制方式为自动时，执行收底调动作的预警时间
6 | 延时时间 |  | 0-25.5s | 全面 | 高级 | 浮点数单精度 | 显示 | 0.0s | s | 本架控制方式为自动时，执行收底调动作的延时时间
7 | 执行时间 |  | 0-25.5s | 全面 | 高级 | 浮点数单精度 | 显示 | 0.0s | s | 本架控制方式为自动时，执行收底调动作的动作时间
序号 | 伸底调 | 选择内容 | 输入范围 | 参数属性(本地/全面) | 密码属性 | 输入类型 | 显示 | 默认值 | 单位 | 定义说明
动作参数
1 | 伸底调 |  | / | 无 | 无 | 无 | 特殊显示 | / | 无 | 动作名称显示
2 | 动作ID |  | 1-40 | 无 | 无 | 无 | 特殊显示 | 1 | 无 | 伸底调动作绑定的动作字ID，不能与其他ID重复
3 | 点号 |  | 1-32 | 本地/全面 | 高级 | 整数输入 | 显示 | 1 | 无 | 伸底调动作设定的动作接口编号
4 | 是否使能 |  | 禁止/允许 | 本地/全面 | 高级 | 选项型输入 | 显示 | 允许 | 无 | 伸底调单动作是否允许执行
5 | 预警时间 |  | 0-25.5s | 全面 | 高级 | 浮点数单精度 | 显示 | 0.0s | s | 本架控制方式为自动时，执行伸底调动作的预警时间
6 | 延时时间 |  | 0-25.5s | 全面 | 高级 | 浮点数单精度 | 显示 | 0.0s | s | 本架控制方式为自动时，执行伸底调动作的延时时间
7 | 执行时间 |  | 0-25.5s | 全面 | 高级 | 浮点数单精度 | 显示 | 0.0s | s | 本架控制方式为自动时，执行伸底调动作的动作时间
序号 | 松后溜 | 选择内容 | 输入范围 | 参数属性(本地/全面) | 密码属性 | 输入类型 | 显示 | 默认值 | 单位 | 定义说明
动作参数
1 | 松后溜 |  | / | 无 | 无 | 无 | 特殊显示 | / | 无 | 动作名称显示
2 | 动作ID |  | 1-40 | 无 | 无 | 无 | 特殊显示 | 1 | 无 | 松后溜动作绑定的动作字ID，不能与其他ID重复
3 | 点号 |  | 1-32 | 本地/全面 | 高级 | 整数输入 | 显示 | 1 | 无 | 松后溜动作设定的动作接口编号
4 | 是否使能 |  | 禁止/允许 | 本地/全面 | 高级 | 选项型输入 | 显示 | 允许 | 无 | 松后溜单动作是否允许执行
5 | 预警时间 |  | 0-25.5s | 全面 | 高级 | 浮点数单精度 | 显示 | 0.0s | s | 本架控制方式为自动时，执行松后溜动作的预警时间
6 | 延时时间 |  | 0-25.5s | 全面 | 高级 | 浮点数单精度 | 显示 | 0.0s | s | 本架控制方式为自动时，执行松后溜动作的延时时间
7 | 执行时间 |  | 0-25.5s | 全面 | 高级 | 浮点数单精度 | 显示 | 0.0s | s | 本架控制方式为自动时，执行松后溜动作的动作时间
序号 | 拉后溜 | 选择内容 | 输入范围 | 参数属性(本地/全面) | 密码属性 | 输入类型 | 显示 | 默认值 | 单位 | 定义说明
动作参数
1 | 拉后溜 |  | / | 无 | 无 | 无 | 特殊显示 | / | 无 | 动作名称显示
2 | 动作ID |  | 1-40 | 无 | 无 | 无 | 特殊显示 | 1 | 无 | 拉后溜动作绑定的动作字ID，不能与其他ID重复
3 | 点号 |  | 1-32 | 本地/全面 | 高级 | 整数输入 | 显示 | 1 | 无 | 拉后溜动作设定的动作接口编号
4 | 是否使能 |  | 禁止/允许 | 本地/全面 | 高级 | 选项型输入 | 显示 | 允许 | 无 | 拉后溜单动作是否允许执行
5 | 预警时间 |  | 0-25.5s | 全面 | 高级 | 浮点数单精度 | 显示 | 0.0s | s | 本架控制方式为自动时，执行拉后溜动作的预警时间
6 | 延时时间 |  | 0-25.5s | 全面 | 高级 | 浮点数单精度 | 显示 | 0.0s | s | 本架控制方式为自动时，执行拉后溜动作的延时时间
7 | 执行时间 |  | 0-25.5s | 全面 | 高级 | 浮点数单精度 | 显示 | 0.0s | s | 本架控制方式为自动时，执行拉后溜动作的动作时间
序号 | 喷雾 | 选择内容 | 输入范围 | 参数属性(本地/全面) | 密码属性 | 输入类型 | 显示 | 默认值 | 单位 | 定义说明
动作参数
1 | 喷雾 |  | / | 无 | 无 | 无 | 特殊显示 | / | 无 | 动作名称显示
2 | 动作ID |  | 1-40 | 无 | 无 | 无 | 特殊显示 | 1 | 无 | 喷雾动作绑定的动作字ID，不能与其他ID重复
3 | 点号 |  | 1-32 | 本地/全面 | 高级 | 整数输入 | 显示 | 1 | 无 | 喷雾动作设定的动作接口编号
4 | 是否使能 |  | 禁止/允许 | 本地/全面 | 高级 | 选项型输入 | 显示 | 允许 | 无 | 喷雾单动作是否允许执行
5 | 预警时间 |  | 0-25.5s | 全面 | 高级 | 浮点数单精度 | 显示 | 0.0s | s | 本架控制方式为自动时，执行喷雾动作的预警时间
6 | 延时时间 |  | 0-25.5s | 全面 | 高级 | 浮点数单精度 | 显示 | 0.0s | s | 本架控制方式为自动时，执行喷雾动作的延时时间
7 | 执行时间 |  | 0-25.5s | 全面 | 高级 | 浮点数单精度 | 显示 | 0.0s | s | 本架控制方式为自动时，执行喷雾动作的动作时间
序号 | 后喷雾 | 选择内容 | 输入范围 | 参数属性(本地/全面) | 密码属性 | 输入类型 | 显示 | 默认值 | 单位 | 定义说明
动作参数
1 | 后喷雾 |  | / | 无 | 无 | 无 | 特殊显示 | / | 无 | 动作名称显示
2 | 动作ID |  | 1-40 | 无 | 无 | 无 | 特殊显示 | 1 | 无 | 后喷雾动作绑定的动作字ID，不能与其他ID重复
3 | 点号 |  | 1-32 | 本地/全面 | 高级 | 整数输入 | 显示 | 1 | 无 | 后喷雾动作设定的动作接口编号
4 | 是否使能 |  | 禁止/允许 | 本地/全面 | 高级 | 选项型输入 | 显示 | 允许 | 无 | 后喷雾单动作是否允许执行
5 | 预警时间 |  | 0-25.5s | 全面 | 高级 | 浮点数单精度 | 显示 | 0.0s | s | 本架控制方式为自动时，执行后喷雾动作的预警时间
6 | 延时时间 |  | 0-25.5s | 全面 | 高级 | 浮点数单精度 | 显示 | 0.0s | s | 本架控制方式为自动时，执行后喷雾动作的延时时间
7 | 执行时间 |  | 0-25.5s | 全面 | 高级 | 浮点数单精度 | 显示 | 0.0s | s | 本架控制方式为自动时，执行后喷雾动作的动作时间
序号 | 邻架助推 | 选择内容 | 输入范围 | 参数属性(本地/全面) | 密码属性 | 输入类型 | 显示 | 默认值 | 单位 | 定义说明
动作参数
1 | 邻架助推 |  | / | 无 | 无 | 无 | 特殊显示 | / | 无 | 动作名称显示
2 | 动作ID |  | 1-40 | 无 | 无 | 无 | 特殊显示 | 1 | 无 | 邻架助推动作绑定的动作字ID，不能与其他ID重复
3 | 点号 |  | 1-32 | 本地/全面 | 高级 | 整数输入 | 显示 | 1 | 无 | 邻架助推动作设定的动作接口编号
4 | 是否使能 |  | 禁止/允许 | 本地/全面 | 高级 | 选项型输入 | 显示 | 允许 | 无 | 邻架助推单动作是否允许执行
5 | 预警时间 |  | 0-25.5s | 全面 | 高级 | 浮点数单精度 | 显示 | 0.0s | s | 本架控制方式为自动时，执行邻架助推动作的预警时间
6 | 延时时间 |  | 0-25.5s | 全面 | 高级 | 浮点数单精度 | 显示 | 0.0s | s | 本架控制方式为自动时，执行邻架助推动作的延时时间
7 | 执行时间 |  | 0-25.5s | 全面 | 高级 | 浮点数单精度 | 显示 | 0.0s | s | 本架控制方式为自动时，执行邻架助推动作的动作时间
启动触发1(单动作邻架助推)
触发条件：
1 | 触发使能 |  | 禁止/允许 | 本地/全面 | 高级 | 选项型输入 | 显示 | 允许 | 无 | 邻架助推动作时，是否执行升柱启动触发1逻辑
2 | 助推行程 |  | 0-1200mm | 全面 | 高级 | 整数输入 | 显示 | 500mm | mm | 设置邻架助推动作启动触发时的助推行程值
停止邻架助推：
1 | 邻架助推 |  | 无 | 无 | 无 | 无 | 显示 | 0 | 无 | 动作名称显示
2 | 触发动作使能 |  | 禁止/允许 | 本地/全面 | 高级 | 选项型输入 | 显示 | 允许 | 无 | 执行邻架助推动作时，是否触其他动作

## 传感器
序号 | 左前压力 | 选择内容 | 输入范围 | 参数属性(本地/全面) | 密码权限 | 输入类型 | 显示 | 默认值 | 单位 | 定义说明
动作参数
1 | 左前 |  | 无 | 无 | 无 | 浮点数单精度 | 无 | 0.0Mpa | Mpa | 传感器名称
2 | 传感器ID |  | 1-32 | 无 | 无 | 无 | 特殊显示 | 1 | 无 | 代表左前压力的传感器ID号
3 | 点号 |  | 模拟1/模拟2/模拟3/模拟4 | 本地/全面 | 高级 | 选择项输入 | 显示 | 模拟1 | 无 | 设置左前压力在控制器上对应的传感器接口
4 | 传感器使能 |  | 禁止/允许 | 本地/全面 | 高级 | 选择项输入 | 显示 | 允许 | 无 | 左前压力传感器是否使能
5 | 报警使能 |  | 禁止/允许 | 全面 | 高级 | 选择项输入 | 显示 | 允许 | 无 | 左前压力报警使能是否开启
6 | 量程上限 |  | 0-60.0Mpa | 全面 | 高级 | 选择项输入 | 显示 | 60.0Mpa | Mpa | 设定左前压力传感器的量程上限值
7 | 量程下限 |  | 0-60.0Mpa | 全面 | 高级 | 选择项输入 | 显示 | 0.0Mpa | Mpa | 设定左前压力传感器的量程下限值
序号 | 推移行程 | 选择内容 | 输入范围 | 参数属性(本地/全面) | 密码权限 | 输入类型 | 显示 | 默认值 | 单位 | 定义说明
动作参数
1 | 推移 |  | 无 | 无 | 无 | 浮点数单精度 | 无 | 0mm | mm | 传感器名称
2 | 传感器ID |  | 1-32 | 无 | 无 | 无 | 特殊显示 | 2 | 无 | 代表推移行程传感器的传感器ID号
3 | 点号 |  | 模拟1/模拟2/模拟3/模拟4 | 本地/全面 | 高级 | 选择项输入 | 显示 | 模拟4 | 无 | 设置推移行程在控制器上对应的传感器接口
4 | 传感器使能 |  | 禁止/允许 | 本地/全面 | 高级 | 选择项输入 | 显示 | 允许 | 无 | 推移行程传感器是否使能
5 | 报警使能 |  | 禁止/允许 | 全面 | 高级 | 选择项输入 | 显示 | 允许 | 无 | 推移行程传感器报警使能是否开启
6 | 量程上限 |  | 0-960mm | 全面 | 高级 | 选择项输入 | 显示 | 630mm | mm | 设定推移行程传感器的量程上限值
7 | 量程下限 |  | 0-960mm | 全面 | 高级 | 选择项输入 | 显示 | 0mm | mm | 设定推移行程传感器的量程下限值
序号 | 顶梁倾角 | 选择内容 | 输入范围 | 参数属性(本地/全面) | 密码权限 | 输入类型 | 显示 | 默认值 | 单位 | 定义说明
动作参数
1 | 顶角 |  | 无 | 无 | 无 | 浮点数单精度 | 无 | 0° | ° | 传感器名称
2 | 传感器ID |  | 1-32 | 无 | 无 | 无 | 特殊显示 | 3 | 无 | 代表顶梁角度传感器的传感器ID号
3 | 点号 |  | 模拟1/模拟2/模拟3/模拟4 | 本地/全面 | 高级 | 选择项输入 | 显示 | 模拟1 | 无 | 设置顶梁角度传感器在控制器上对应的传感器接口
4 | 传感器使能 |  | 禁止/允许 | 本地/全面 | 高级 | 选择项输入 | 显示 | 允许 | 无 | 顶梁角度传感器是否使能
5 | 报警使能 |  | 禁止/允许 | 全面 | 高级 | 选择项输入 | 显示 | 允许 | 无 | 顶梁角度传感器报警使能是否开启
6 | 量程上限 |  | 0-180° | 全面 | 高级 | 选择项输入 | 显示 | 180° | ° | 设定顶梁角度传感器的量程上限值
7 | 量程下限 |  | 0-180° | 全面 | 高级 | 选择项输入 | 显示 | 0° | ° | 设定顶梁角度传感器的量程下限值
序号 | 高度 | 选择内容 | 输入范围 | 参数属性(本地/全面) | 密码权限 | 输入类型 | 显示 | 默认值 | 单位 | 定义说明
动作参数
1 | 高度 |  | 无 | 无 | 无 | 浮点数单精度 | 无 | 0.0Mpa | Mpa | 传感器名称
2 | 传感器ID |  | 1-32 | 无 | 无 | 无 | 特殊显示 | 4 | 无 | 代表高度传感器的传感器ID号
3 | 点号 |  | 模拟1/模拟2/模拟3/模拟4 | 本地/全面 | 高级 | 选择项输入 | 显示 | 模拟1 | 无 | 设置高度传感器在控制器上对应的传感器接口
4 | 传感器使能 |  | 禁止/允许 | 本地/全面 | 高级 | 选择项输入 | 显示 | 允许 | 无 | 高度传感器是否使能
5 | 报警使能 |  | 禁止/允许 | 全面 | 高级 | 选择项输入 | 显示 | 允许 | 无 | 高度传感器报警使能是否开启
6 | 量程上限 |  | 0-1000cm | 全面 | 高级 | 选择项输入 | 显示 | 60.0Mpa | Mpa | 设定高度传感器的量程上限值
7 | 量程下限 |  | 0-60.0Mpa | 全面 | 高级 | 选择项输入 | 显示 | 0.0Mpa | Mpa | 设定高度传感器的量程下限值
序号 | 后柱压力 | 选择内容 | 输入范围 | 参数属性(本地/全面) | 密码权限 | 输入类型 | 显示 | 默认值 | 单位 | 定义说明
动作参数
1 | 后柱 |  | 无 | 无 | 无 | 浮点数单精度 | 无 | 0.0Mpa | Mpa | 传感器名称
2 | 传感器ID |  | 1-32 | 无 | 无 | 无 | 特殊显示 | 1 | 无 | 代表后柱压力传感器的传感器ID号
3 | 点号 |  | 模拟1/模拟2/模拟3/模拟4 | 本地/全面 | 高级 | 选择项输入 | 显示 | 模拟1 | 无 | 设置后柱压力传感器在控制器上对应的传感器接口
4 | 传感器使能 |  | 禁止/允许 | 本地/全面 | 高级 | 选择项输入 | 显示 | 允许 | 无 | 后柱压力传感器是否使能
5 | 报警使能 |  | 禁止/允许 | 全面 | 高级 | 选择项输入 | 显示 | 允许 | 无 | 后柱压力传感器报警使能是否开启
6 | 量程上限 |  | 0-60.0Mpa | 全面 | 高级 | 选择项输入 | 显示 | 60.0Mpa | Mpa | 设定后柱压力传感器的量程上限值
7 | 量程下限 |  | 0-60.0Mpa | 全面 | 高级 | 选择项输入 | 显示 | 0.0Mpa | Mpa | 设定后柱压力传感器的量程下限值
序号 | 插板行程 | 选择内容 | 输入范围 | 参数属性(本地/全面) | 密码权限 | 输入类型 | 显示 | 默认值 | 单位 | 定义说明
动作参数
1 | 后插板 |  | 无 | 无 | 无 | 浮点数单精度 | 无 | 0.0Mpa | Mpa | 传感器名称
2 | 传感器ID |  | 1-32 | 无 | 无 | 无 | 特殊显示 | 1 | 无 | 代表插板行程传感器的传感器ID号
3 | 点号 |  | 模拟1/模拟2/模拟3/模拟4 | 本地/全面 | 高级 | 选择项输入 | 显示 | 模拟1 | 无 | 设置插板行程传感器在控制器上对应的传感器接口
4 | 传感器使能 |  | 禁止/允许 | 本地/全面 | 高级 | 选择项输入 | 显示 | 允许 | 无 | 插板行程传感器是否使能
5 | 报警使能 |  | 禁止/允许 | 全面 | 高级 | 选择项输入 | 显示 | 允许 | 无 | 插板行程传感器报警使能是否开启
6 | 量程上限 |  | 0-60.0Mpa | 全面 | 高级 | 选择项输入 | 显示 | 60.0Mpa | Mpa | 设定插板行程传感器的量程上限值
7 | 量程下限 |  | 0-60.0Mpa | 全面 | 高级 | 选择项输入 | 显示 | 0.0Mpa | Mpa | 设定插板行程传感器的量程下限值
序号 | 尾梁倾角 | 选择内容 | 输入范围 | 参数属性(本地/全面) | 密码权限 | 输入类型 | 显示 | 默认值 | 单位 | 定义说明
动作参数
1 | 尾角 |  | 无 | 无 | 无 | 浮点数单精度 | 无 | 0° | ° | 传感器名称
2 | 传感器ID |  | 1-32 | 无 | 无 | 无 | 特殊显示 | 1 | 无 | 代表尾梁倾角传感器的传感器ID号
3 | 点号 |  | 模拟1/模拟2/模拟3/模拟4 | 本地/全面 | 高级 | 选择项输入 | 显示 | 模拟1 | 无 | 设置尾梁倾角传感器在控制器上对应的传感器接口
4 | 传感器使能 |  | 禁止/允许 | 本地/全面 | 高级 | 选择项输入 | 显示 | 允许 | 无 | 尾梁倾角传感器是否使能
5 | 报警使能 |  | 禁止/允许 | 全面 | 高级 | 选择项输入 | 显示 | 允许 | 无 | 尾梁倾角传感器报警使能是否开启
6 | 量程上限 |  | 0-180° | 全面 | 高级 | 选择项输入 | 显示 | 180° | ° | 设定尾梁倾角传感器的量程上限值
7 | 量程下限 |  | 0-180° | 全面 | 高级 | 选择项输入 | 显示 | 0° | ° | 设定尾梁倾角传感器的量程下限值
序号 | 底座倾角 | 选择内容 | 输入范围 | 参数属性(本地/全面) | 密码权限 | 输入类型 | 显示 | 默认值 | 单位 | 定义说明
动作参数
1 | 底角 |  | 无 | 无 | 无 | 浮点数单精度 | 无 | 0.0Mpa | Mpa | 传感器名称
2 | 传感器ID |  | 1-32 | 无 | 无 | 无 | 特殊显示 | 1 | 无 | 代表底座倾角传感器的传感器ID号
3 | 点号 |  | 模拟1/模拟2/模拟3/模拟4 | 本地/全面 | 高级 | 选择项输入 | 显示 | 模拟1 | 无 | 设置底座倾角传感器在控制器上对应的传感器接口
4 | 传感器使能 |  | 禁止/允许 | 本地/全面 | 高级 | 选择项输入 | 显示 | 允许 | 无 | 底座倾角传感器是否使能
5 | 报警使能 |  | 禁止/允许 | 全面 | 高级 | 选择项输入 | 显示 | 允许 | 无 | 底座倾角传感器报警使能是否开启
6 | 量程上限 |  | 0-180° | 全面 | 高级 | 选择项输入 | 显示 | 180° | ° | 设定底座倾角传感器的量程上限值
7 | 量程下限 |  | 0-180° | 全面 | 高级 | 选择项输入 | 显示 | 0° | ° | 设定底座倾角传感器的量程下限值
序号 | 掩护倾角 | 选择内容 | 输入范围 | 参数属性(本地/全面) | 密码权限 | 输入类型 | 显示 | 默认值 | 单位 | 定义说明
动作参数
1 | 掩角 |  | 无 | 无 | 无 | 浮点数单精度 | 无 | 0.0Mpa | Mpa | 传感器名称
2 | 传感器ID |  | 1-32 | 无 | 无 | 无 | 特殊显示 | 1 | 无 | 代表掩护倾角传感器的传感器ID号
3 | 点号 |  | 模拟1/模拟2/模拟3/模拟4 | 本地/全面 | 高级 | 选择项输入 | 显示 | 模拟1 | 无 | 设置掩护倾角传感器在控制器上对应的传感器接口
4 | 传感器使能 |  | 禁止/允许 | 本地/全面 | 高级 | 选择项输入 | 显示 | 允许 | 无 | 掩护倾角传感器是否使能
5 | 报警使能 |  | 禁止/允许 | 全面 | 高级 | 选择项输入 | 显示 | 允许 | 无 | 掩护倾角传感器报警使能是否开启
6 | 量程上限 |  | 0-60.0Mpa | 全面 | 高级 | 选择项输入 | 显示 | 60.0Mpa | Mpa | 设定掩护倾角传感器的量程上限值
7 | 量程下限 |  | 0-60.0Mpa | 全面 | 高级 | 选择项输入 | 显示 | 0.0Mpa | Mpa | 设定掩护倾角传感器的量程下限值
序号 | 前梁倾角 | 选择内容 | 输入范围 | 参数属性(本地/全面) | 密码权限 | 输入类型 | 显示 | 默认值 | 单位 | 定义说明
动作参数
1 | 前角 |  | 无 | 无 | 无 | 浮点数单精度 | 无 | 0.0Mpa | Mpa | 传感器名称
2 | 传感器ID |  | 1-32 | 无 | 无 | 无 | 特殊显示 | 1 | 无 | 代表掩护倾角传感器的传感器ID号
3 | 点号 |  | 模拟1/模拟2/模拟3/模拟4 | 本地/全面 | 高级 | 选择项输入 | 显示 | 模拟1 | 无 | 设置掩护倾角传感器在控制器上对应的传感器接口
4 | 传感器使能 |  | 禁止/允许 | 本地/全面 | 高级 | 选择项输入 | 显示 | 允许 | 无 | 掩护倾角传感器是否使能
5 | 报警使能 |  | 禁止/允许 | 全面 | 高级 | 选择项输入 | 显示 | 允许 | 无 | 掩护倾角传感器报警使能是否开启
6 | 量程上限 |  | 0-60.0Mpa | 全面 | 高级 | 选择项输入 | 显示 | 60.0Mpa | Mpa | 设定掩护倾角传感器的量程上限值
7 | 量程下限 |  | 0-60.0Mpa | 全面 | 高级 | 选择项输入 | 显示 | 0.0Mpa | Mpa | 设定掩护倾角传感器的量程下限值
序号 | 连杆倾角 | 选择内容 | 输入范围 | 参数属性(本地/全面) | 密码权限 | 输入类型 | 显示 | 默认值 | 单位 | 定义说明
动作参数
1 | 连角 |  | 无 | 无 | 无 | 浮点数单精度 | 无 | 0.0Mpa | Mpa | 传感器名称
2 | 传感器ID |  | 1-32 | 无 | 无 | 无 | 特殊显示 | 1 | 无 | 代表连杆倾角传感器的传感器ID号
3 | 点号 |  | 模拟1/模拟2/模拟3/模拟4 | 本地/全面 | 高级 | 选择项输入 | 显示 | 模拟1 | 无 | 设置连杆倾角传感器在控制器上对应的传感器接口
4 | 传感器使能 |  | 禁止/允许 | 本地/全面 | 高级 | 选择项输入 | 显示 | 允许 | 无 | 连杆倾角传感器是否使能
5 | 报警使能 |  | 禁止/允许 | 全面 | 高级 | 选择项输入 | 显示 | 允许 | 无 | 连杆倾角传感器报警使能是否开启
6 | 量程上限 |  | 0-60.0Mpa | 全面 | 高级 | 选择项输入 | 显示 | 60.0Mpa | Mpa | 设定连杆倾角传感器的量程上限值
7 | 量程下限 |  | 0-60.0Mpa | 全面 | 高级 | 选择项输入 | 显示 | 0.0Mpa | Mpa | 设定连杆倾角传感器的量程下限值
序号 | 右前压力 | 选择内容 | 输入范围 | 参数属性(本地/全面) | 密码权限 | 输入类型 | 显示 | 默认值 | 单位 | 定义说明
动作参数
1 | 右前 |  | 无 | 无 | 无 | 浮点数单精度 | 无 | 0.0Mpa | Mpa | 传感器名称
2 | 传感器ID |  | 1-32 | 无 | 无 | 无 | 特殊显示 | 1 | 无 | 代表右前压力传感器的传感器ID号
3 | 点号 |  | 模拟1/模拟2/模拟3/模拟4 | 本地/全面 | 高级 | 选择项输入 | 显示 | 模拟1 | 无 | 设置右前压力传感器在控制器上对应的传感器接口
4 | 传感器使能 |  | 禁止/允许 | 本地/全面 | 高级 | 选择项输入 | 显示 | 允许 | 无 | 右前压力传感器是否使能
5 | 报警使能 |  | 禁止/允许 | 全面 | 高级 | 选择项输入 | 显示 | 允许 | 无 | 右前压力传感器报警使能是否开启
6 | 量程上限 |  | 0-60.0Mpa | 全面 | 高级 | 选择项输入 | 显示 | 60.0Mpa | Mpa | 设定右前压力传感器的量程上限值
7 | 量程下限 |  | 0-60.0Mpa | 全面 | 高级 | 选择项输入 | 显示 | 0.0Mpa | Mpa | 设定右前压力传感器的量程下限值
序号 | 右后压力 | 选择内容 | 输入范围 | 参数属性(本地/全面) | 密码权限 | 输入类型 | 显示 | 默认值 | 单位 | 定义说明
动作参数
1 | 右后 |  | 无 | 无 | 无 | 浮点数单精度 | 无 | 0.0Mpa | Mpa | 传感器名称
2 | 传感器ID |  | 1-32 | 无 | 无 | 无 | 特殊显示 | 1 | 无 | 代表右后压力传感器的传感器ID号
3 | 点号 |  | 模拟1/模拟2/模拟3/模拟4 | 本地/全面 | 高级 | 选择项输入 | 显示 | 模拟1 | 无 | 设置右后压力传感器在控制器上对应的传感器接口
4 | 传感器使能 |  | 禁止/允许 | 本地/全面 | 高级 | 选择项输入 | 显示 | 允许 | 无 | 右后压力传感器是否使能
5 | 报警使能 |  | 禁止/允许 | 全面 | 高级 | 选择项输入 | 显示 | 允许 | 无 | 右后压力传感器报警使能是否开启
6 | 量程上限 |  | 0-60.0Mpa | 全面 | 高级 | 选择项输入 | 显示 | 60.0Mpa | Mpa | 设定右后压力传感器的量程上限值
7 | 量程下限 |  | 0-60.0Mpa | 全面 | 高级 | 选择项输入 | 显示 | 0.0Mpa | Mpa | 设定右后压力传感器的量程下限值

## 组合动作
序号 | 跟机移架 | 选择内容 | 输入范围 | 参数属性(本地/全面) | 密码权限 | 输入类型 | 显示 | 默认值 | 单位 | 定义说明
基本参数(组合动作跟机移架)
1 | 跟机移架 |  | 无 | 无 | 无 | 无 | 特殊显示 | 无 | 无 | 组合动作名称
2 | 动作ID |  | 无 | 无 | 无 | 无 | 特殊显示 | １ | 无 | 设定跟机移架组合动作ID
3 | 使能 |  | 禁止/允许 | 本地/全面 | 高级 | 选择型输入 | 显示 | 允许 | 无 | 设定跟机移架组合动作是否使能
4 | 预警时间 |  | 0-25.5s | 全面 | 高级 | 浮点数单精度 | 显示 | 2.0s | s | 设定跟机移架组合动作的预警时间
5 | 循环次数 |  | 0-255 | 全面 | 高级 | 整数输入 | 显示 | 0 | 无 | 设定跟机移架组合动作的循环次数
6 | 循环开始１ |  | 0-40 | 全面 | 高级 | 整数输入 | 显示 | 0 | 无
7 | 循环结束１ |  | 0-40 | 全面 | 高级 | 整数输入 | 显示 | 0 | 无
8 | 循环开始２ |  | 0-40 | 全面 | 高级 | 整数输入 | 显示 | 0 | 无
9 | 循环结束２ |  | 0-40 | 全面 | 高级 | 整数输入 | 显示 | 0 | 无
降后柱(组合动作跟机移架)
1 | 0点延时使能
2 | 0点延时时间
3 | 降后柱 |  | / | 无 | 无 | 无 | 特殊显示 | / | 无 | 跟机移架组合动作中分动作的动作名称
4 | 动作ID |  | 1-40 | 无 | 无 | 无 | 特殊显示 | 1 | 无 | 设定跟机移架组合动作中降后柱绑定的动作ID号
5 | 点号 |  | 1-32 | 本地/全面 | 高级 | 整数输入 | 显示 | 1 | 无 | 设定驱动跟机移架组合动作中降后柱动作的动作接口
6 | 是否使能 |  | 禁止/允许 | 本地/全面 | 高级 | 选项型输入 | 显示 | 允许 | 无 | 设定跟机移架组合动作中降后柱动作是否使能
7 | 预警时间 |  | 0-25.5s | 全面 | 高级 | 浮点数单精度 | 显示 | 0.0s | s | 设定跟机移架组合动作中降后柱动作的预警时间
8 | 延时时间 |  | 0-25.5s | 全面 | 高级 | 浮点数单精度 | 显示 | 0.0s | s | 设定跟机移架组合动作中降后柱动作执行的延时时间
9 | 执行时间 |  | 0-25.5s | 全面 | 高级 | 浮点数单精度 | 显示 | 0.0s | s | 设定跟机移架组合动作中降后柱动作执行的执行时间
降柱(组合动作跟机移架)
动作参数(跟机移架中的降柱)
1 | 0点延时使能
2 | 0点延时时间
3 | 降柱 |  | / | 无 | 无 | 无 | 特殊显示 | / | 无 | 跟机移架组合动作中分动作的动作名称
4 | 动作ID |  | 1-40 | 无 | 无 | 无 | 特殊显示 | 1 | 无 | 设定跟机移架组合动作中降柱绑定的动作ID号
5 | 点号 |  | 1-32 | 本地/全面 | 高级 | 整数输入 | 显示 | 1 | 无 | 设定驱动跟机移架组合动作中降柱动作的动作接口
6 | 是否使能 |  | 禁止/允许 | 本地/全面 | 高级 | 选项型输入 | 显示 | 允许 | 无 | 设定跟机移架组合动作中降柱动作是否使能
7 | 预警时间 |  | 0-25.5s | 全面 | 高级 | 浮点数单精度 | 显示 | 0.0s | s | 设定跟机移架组合动作中降柱动作的预警时间
8 | 延时时间 |  | 0-25.5s | 全面 | 高级 | 浮点数单精度 | 显示 | 0.0s | s | 设定跟机移架组合动作中降柱动作执行的延时时间
9 | 执行时间 |  | 0-25.5s | 全面 | 高级 | 浮点数单精度 | 显示 | 0.0s | s | 设定跟机移架组合动作中降柱动作执行的执行时间
启动触发1(组合动作跟机移架中降柱)
触发条件
1 | 触发使能 |  | 禁止/允许 | 本地/全面 | 高级 | 选项型输入 | 显示 | 允许 | 无 | 设定跟机移架组合动作降柱动作触发使能
延时移架
1 | 移架 |  | 无 | 无 | 无 | 无 | 显示 | 0 | 无 | 动作名称
2 | 触发动作使能 |  | 禁止/允许 | 本地/全面 | 高级 | 选项型输入 | 显示 | 允许 | 无 | 设定跟机移架组合动作中降前柱延时结束后是否允许移架
延时抬底
1 | 抬底座 |  | 无 | 无 | 无 | 无 | 显示 | 0 | 无 | 动作名称
2 | 触发动作使能 |  | 禁止/允许 | 本地/全面 | 高级 | 选项型输入 | 显示 | 允许 | 无 | 设定跟机移架组合动作中降前柱延时结束后是否允许抬底
启动助推
1 | 助推 |  | 无 | 无 | 无 | 无 | 显示 | 0 | 无 | 动作名称
2 | 触发动作使能 |  | 禁止/允许 | 本地/全面 | 高级 | 选项型输入 | 显示 | 允许 | 无 | 设定跟机移架组合动作中降前柱延时结束后是否允许助推
启动触发2（组合动作跟机移架中的降柱）
触发条件
1 | 触发使能 |  | 禁止/允许 | 本地/全面 | 高级 | 选项型输入 | 显示 | 允许 | 无 | 设定跟机移架组合动作降柱动作触发使能
2 | 移架压力 |  | 0-60.0Mpa | 全面 | 高级 | 浮点数单精度 | 显示 | 20.0Mpa | Mpa | 设定跟机移架组合动作中移架压力的大小
启动移架
1 | 移架 |  | 无 | 无 | 无 | 无 | 显示 | 0 | 无 | 动作名称
2 | 触发动作使能 |  | 禁止/允许 | 本地/全面 | 高级 | 选项型输入 | 显示 | 允许 | 无 | 设定跟机移架组合动作降柱过程中到达移架压力是否允许移架
启动抬底
1 | 移架 |  | 无 | 无 | 无 | 无 | 显示 | 0 | 无 | 动作名称
2 | 触发动作使能 |  | 禁止/允许 | 本地/全面 | 高级 | 选项型输入 | 显示 | 允许 | 无 | 设定跟机移架组合动作中降前柱延时结束后是否允许抬底
移架(跟机移架)
动作参数(组合动作跟机移架中的移架)
1 | 0点延时使能
2 | 0点延时时间
3 | 降柱 |  | / | 无 | 无 | 无 | 特殊显示 | / | 无 | 跟机移架组合动作中分动作的动作名称
4 | 动作ID |  | 1-40 | 无 | 无 | 无 | 特殊显示 | 1 | 无 | 设定跟机移架组合动作中移架绑定的动作ID号
5 | 点号 |  | 1-32 | 本地/全面 | 高级 | 整数输入 | 显示 | 1 | 无 | 设定驱动跟机移架组合动作中移架动作的动作接口
6 | 是否使能 |  | 禁止/允许 | 本地/全面 | 高级 | 选项型输入 | 显示 | 允许 | 无 | 设定跟机移架组合动作移架动作是否使能
7 | 预警时间 |  | 0-25.5s | 全面 | 高级 | 浮点数单精度 | 显示 | 0.0s | s | 设定跟机移架组合动作中移架动作的预警时间
8 | 延时时间 |  | 0-25.5s | 全面 | 高级 | 浮点数单精度 | 显示 | 0.0s | s | 设定跟机移架组合动作中移架动作执行的延时时间
9 | 执行时间 |  | 0-25.5s | 全面 | 高级 | 浮点数单精度 | 显示 | 0.0s | s | 设定跟机移架组合动作中移架动作执行的执行时间
启动触发1(跟机移架中的移架)
触发条件
1 | 触发使能 |  | 禁止/允许 | 本地/全面 | 高级 | 选项型输入 | 显示 | 允许 | 无 | 设定跟机移架组合动作移架动作启动触发1逻辑使能
2 | 移架目标 |  | 0-1200mm | 全面 | 高级 | 浮点数单精度 | 显示 | 50mm | mm | 设定跟机移架组合动作中移架目标行程值的大小
停止移架
1 | 移架 |  | 无 | 无 | 无 | 无 | 显示 | 0 | 无 | 动作名称
2 | 触发动作使能 |  | 禁止/允许 | 本地/全面 | 高级 | 选项型输入 | 显示 | 允许 | 无 | 设定跟机移架组合动作移架启动时到达移架目标行程是否允许移架
运行触发1(组合动作跟机移架中的移架)
触发条件
1 | 触发使能 |  | 禁止/允许 | 本地/全面 | 高级 | 选项型输入 | 显示 | 允许 | 无 | 设定跟机移架组合动作移架动作运行触发１逻辑是否使能
2 | 移架目标 |  | 0-1200mm | 全面 | 高级 | 浮点数单精度 | 显示 | 50mm | mm | 设定跟机移架组合动作中移架目标行程值的大小
停止移架
1 | 移架 |  | 无 | 无 | 无 | 无 | 显示 | 0 | 无 | 动作名称
2 | 触发动作使能 |  | 禁止/允许 | 本地/全面 | 高级 | 选项型输入 | 显示 | 允许 | 无 | 设定跟机移架组合动作移架过程中到达移架目标行程是否停止移架
停止收伸缩
1 | 收伸缩 |  | 无 | 无 | 无 | 无 | 显示 | 0 | 无 | 动作名称
2 | 触发动作使能 |  | 禁止/允许 | 本地/全面 | 高级 | 选项型输入 | 显示 | 允许 | 无 | 设定跟机移架组合动作移架过程中到达移架目标行程是否停止收伸缩梁动作
停止收护帮
1 | 移架 |  | 无 | 无 | 无 | 无 | 显示 | 0 | 无 | 动作名称
2 | 触发动作使能 |  | 禁止/允许 | 本地/全面 | 高级 | 选项型输入 | 显示 | 允许 | 无 | 设定跟机移架组合动作移架过程中到达移架目标行程是否停止收护帮动作
停止抬底
1 | 移架 |  | 无 | 无 | 无 | 无 | 显示 | 0 | 无 | 动作名称
2 | 触发动作使能 |  | 禁止/允许 | 本地/全面 | 高级 | 选项型输入 | 显示 | 允许 | 无 | 设定跟机移架组合动作移架过程中到达移架目标行程是否停止抬底动作
运行触发2(组合动作跟机移架中的移架)
触发条件
1 | 触发使能 |  | 禁止/允许 | 本地/全面 | 高级 | 选项型输入 | 显示 | 允许 | 无 | 设定跟机移架组合动作移架动作运行触发２逻辑是否使能
2 | 移架速度 |  | 0-255 | 全面 | 高级 | 浮点数单精度 | 显示 | 20 | 无 | 设定跟机移架组合动作中移架速度的大小
暂停降柱
1 | 降柱 |  | 无 | 无 | 无 | 无 | 显示 | 0 | 无 | 动作名称
2 | 触发动作使能 |  | 禁止/允许 | 本地/全面 | 高级 | 选项型输入 | 显示 | 允许 | 无 | 设定跟机移架组合动作移架过程中到达移架速度是否暂停降柱动作
暂停降后柱
1 | 降后柱 |  | 无 | 无 | 无 | 无 | 显示 | 0 | 无 | 动作名称
2 | 触发动作使能 |  | 禁止/允许 | 本地/全面 | 高级 | 选项型输入 | 显示 | 允许 | 无 | 设定跟机移架组合动作移架过程中到达移架速度是否暂停降后柱动作
运行触发3(组合动作跟机移架中的移架)
触发条件
1 | 触发使能 |  | 禁止/允许 | 本地/全面 | 高级 | 选项型输入 | 显示 | 允许 | 无 | 设定跟机移架组合动作移架动作运行触发３逻辑是否使能
2 | 移架速度 |  | 0-255 | 全面 | 高级 | 浮点数单精度 | 显示 | 20 | 无 | 设定跟机移架组合动作中移架速度的大小
恢复降柱
1 | 降柱 |  | 无 | 无 | 无 | 无 | 显示 | 0 | 无 | 动作名称
2 | 触发动作使能 |  | 禁止/允许 | 本地/全面 | 高级 | 选项型输入 | 显示 | 允许 | 无 | 设定跟机移架组合动作移架过程中到达移架速度是否恢复降柱动作
恢复降后柱
1 | 降后柱 |  | 无 | 无 | 无 | 无 | 显示 | 0 | 无 | 动作名称
2 | 触发动作使能 |  | 禁止/允许 | 本地/全面 | 高级 | 选项型输入 | 显示 | 允许 | 无 | 设定跟机移架组合动作移架过程中到达移架速度是否恢复降后柱动作
停止触发1(组合动作跟机移架中的移架)
触发条件
1 | 触发使能 |  | 禁止/允许 | 本地/全面 | 高级 | 选项型输入 | 显示 | 允许 | 无 | 设定跟机移架组合动作移架动作运行触发３逻辑是否使能
停止降柱
1 | 降柱 |  | 无 | 无 | 无 | 无 | 显示 | 0 | 无 | 动作名称
2 | 触发动作使能 |  | 禁止/允许 | 本地/全面 | 高级 | 选项型输入 | 显示 | 允许 | 无 | 设定跟机移架组合动作移架停止时满足"参数1定义"是否停止降柱动作
停止降后柱
1 | 降后柱 |  | 无 | 无 | 无 | 无 | 显示 | 0 | 无 | 动作名称
2 | 触发动作使能 |  | 禁止/允许 | 本地/全面 | 高级 | 选项型输入 | 显示 | 允许 | 无 | 设定跟机移架组合动作移架停止时满足"参数1定义"是否停止降后柱动作
停止助推
1 | 助推 |  | 无 | 无 | 无 | 无 | 显示 | 0 | 无 | 动作名称
2 | 触发动作使能 |  | 禁止/允许 | 本地/全面 | 高级 | 选项型输入 | 显示 | 允许 | 无 | 设定跟机移架组合动作移架停止时满足"参数1定义"是否停止助推动作
启动升柱
1 | 升柱 |  | 无 | 无 | 无 | 无 | 显示 | 0 | 无 | 动作名称
2 | 触发动作使能 |  | 禁止/允许 | 本地/全面 | 高级 | 选项型输入 | 显示 | 允许 | 无 | 设定跟机移架组合动作移架停止时满足"参数1定义"是否启动升柱动作
抬底(组合动作中跟机移架的抬底)
动作参数(组合动作跟机移架中的抬底)
1 | 0点延时使能
2 | 0点延时时间
3 | 降柱 |  | / | 无 | 无 | 无 | 特殊显示 | / | 无 | 跟机移架组合动作中分动作的动作名称
4 | 动作ID |  | 1-40 | 无 | 无 | 无 | 特殊显示 | 1 | 无 | 设定跟机移架组合动作中抬底绑定的动作ID号
5 | 点号 |  | 1-32 | 本地/全面 | 高级 | 整数输入 | 显示 | 1 | 无 | 设定驱动跟机移架组合动作中抬底动作的动作接口
6 | 是否使能 |  | 禁止/允许 | 本地/全面 | 高级 | 选项型输入 | 显示 | 允许 | 无 | 设定跟机移架组合动作抬底动作是否使能
7 | 预警时间 |  | 0-25.5s | 全面 | 高级 | 浮点数单精度 | 显示 | 0.0s | s | 设定跟机移架组合动作中抬底动作的预警时间
8 | 延时时间 |  | 0-25.5s | 全面 | 高级 | 浮点数单精度 | 显示 | 0.0s | s | 设定跟机移架组合动作中抬底动作执行的延时时间
9 | 执行时间 |  | 0-25.5s | 全面 | 高级 | 浮点数单精度 | 显示 | 0.0s | s | 设定跟机移架组合动作中抬底动作执行的执行时间
启动触发1(组合动作跟机移架中的抬底)
触发条件
1 | 触发使能 |  | 禁止/允许 | 本地/全面 | 高级 | 选项型输入 | 显示 | 允许 | 无 | 设定跟机移架组合动作抬底动作触发使能
2 | 抬底行程 |  | 0-1200mm | 全面 | 高级 | 浮点数单精度 | 显示 | 300mm | mm | 设定跟机移架组合动作中抬底行程
停止抬底
1 | 抬底 |  | 无 | 无 | 无 | 无 | 显示 | 0 | 无 | 动作名称
2 | 触发动作使能 |  | 禁止/允许 | 本地/全面 | 高级 | 选项型输入 | 显示 | 允许 | 无 | 设定跟机移架组合动作抬底启动时到达抬底目标行程是否停止抬底
运行触发1(跟机移架中的抬底)
触发条件
1 | 触发使能 |  | 禁止/允许 | 本地/全面 | 高级 | 选项型输入 | 显示 | 允许 | 无 | 设定跟机移架组合动作抬底动作触发使能
2 | 抬底行程 |  | 0-1200mm | 全面 | 高级 | 浮点数单精度 | 显示 | 300mm | mm | 设定跟机移架组合动作中抬底行程
停止抬底
1 | 抬底 |  | 无 | 无 | 无 | 无 | 显示 | 0 | 无 | 动作名称
2 | 触发动作使能 |  | 禁止/允许 | 本地/全面 | 高级 | 选项型输入 | 显示 | 允许 | 无 | 设定跟机移架组合动作抬底过程中到达抬底目标行程是否停止抬底
升柱(组合动作跟机移架的升柱)
动作参数(组合动作跟机移架中的升柱)
1 | 0点延时使能
2 | 0点延时时间
3 | 降柱 |  | / | 无 | 无 | 无 | 特殊显示 | / | 无 | 跟机移架组合动作中分动作的动作名称
4 | 动作ID |  | 1-40 | 无 | 无 | 无 | 特殊显示 | 1 | 无 | 设定跟机移架组合动作中升柱绑定的动作ID号
5 | 点号 |  | 1-32 | 本地/全面 | 高级 | 整数输入 | 显示 | 1 | 无 | 设定驱动跟机移架组合动作中升柱动作的动作接口
6 | 是否使能 |  | 禁止/允许 | 本地/全面 | 高级 | 选项型输入 | 显示 | 允许 | 无 | 设定跟机移架组合动作升柱动作是否使能
7 | 预警时间 |  | 0-25.5s | 全面 | 高级 | 浮点数单精度 | 显示 | 0.0s | s | 设定跟机移架组合动作中升柱动作的预警时间
8 | 延时时间 |  | 0-25.5s | 全面 | 高级 | 浮点数单精度 | 显示 | 0.0s | s | 设定跟机移架组合动作中升柱动作执行的延时时间
9 | 执行时间 |  | 0-25.5s | 全面 | 高级 | 浮点数单精度 | 显示 | 0.0s | s | 设定跟机移架组合动作中升柱动作执行的执行时间
启动触发1(组合动作跟机移架中的升柱)
触发条件
1 | 触发使能 |  | 禁止/允许 | 本地/全面 | 高级 | 选项型输入 | 显示 | 允许 | 无 | 设定跟机移架组合动作升柱动作触发使能
2 | 前初撑力 |  | 0-60.0Mpa | 全面 | 高级 | 浮点数单精度 | 显示 | 24.0Mpa | Mpa | 设定跟机移架组合动作中前初撑力的值
停止升柱
1 | 升柱 |  | 无 | 无 | 无 | 无 | 显示 | 0 | 无 | 动作名称
2 | 触发动作使能 |  | 禁止/允许 | 本地/全面 | 高级 | 选项型输入 | 显示 | 允许 | 无 | 设定跟机移架组合动作升柱启动时压力到达前初撑力是否停止升柱
运行触发1(跟机移架中的升柱)
触发条件
1 | 触发使能 |  | 禁止/允许 | 本地/全面 | 高级 | 选项型输入 | 显示 | 允许 | 无 | 设定跟机移架组合动作升柱动作触发使能
2 | 前初撑力 |  | 0-60.0Mpa | 全面 | 高级 | 浮点数单精度 | 显示 | 24.0Mpa | Mpa | 设定跟机移架组合动作中前初撑力的值
停止升柱
1 | 升柱 |  | 无 | 无 | 无 | 无 | 显示 | 0 | 无 | 动作名称
2 | 触发动作使能 |  | 禁止/允许 | 本地/全面 | 高级 | 选项型输入 | 显示 | 允许 | 无 | 设定跟机移架组合动作升柱动作过程中压力到达前初撑力是否停止升柱
启动触发2(组合动作包跟机移架的升柱)
触发条件
1 | 触发使能 |  | 禁止/允许 | 本地/全面 | 高级 | 选项型输入 | 显示 | 允许 | 无 | 设定跟机移架组合动作升柱动作触发使能
启动升后柱
1 | 升后柱 |  | 无 | 无 | 无 | 无 | 显示 | 0 | 无 | 动作名称
2 | 触发动作使能 |  | 禁止/允许 | 本地/全面 | 高级 | 选项型输入 | 显示 | 允许 | 无 | 设定跟机移架组合动作升柱动作启动时满足"参数1定义"条件时是否允许执行升后柱动作
延时伸护帮
1 | 伸护帮 |  | 无 | 无 | 无 | 无 | 显示 | 0 | 无 | 动作名称
2 | 触发动作使能 |  | 禁止/允许 | 本地/全面 | 高级 | 选项型输入 | 显示 | 允许 | 无 | 设定跟机移架组合动作升柱动作启动时满足"参数1定义"条件时是否允许执行伸护帮动作
升后柱(组合动作跟机移架的升柱)
动作参数(组合动作跟机移架中的升后柱)
1 | 0点延时使能
2 | 0点延时时间
3 | 降柱 |  | / | 无 | 无 | 无 | 特殊显示 | / | 无 | 跟机移架组合动作中分动作的动作名称
4 | 动作ID |  | 1-40 | 无 | 无 | 无 | 特殊显示 | 1 | 无 | 设定跟机移架组合动作中升后柱绑定的动作ID号
5 | 点号 |  | 1-32 | 本地/全面 | 高级 | 整数输入 | 显示 | 1 | 无 | 设定驱动跟机移架组合动作中升后柱动作的动作接口
6 | 是否使能 |  | 禁止/允许 | 本地/全面 | 高级 | 选项型输入 | 显示 | 允许 | 无 | 设定跟机移架组合动作升后柱动作是否使能
7 | 预警时间 |  | 0-25.5s | 全面 | 高级 | 浮点数单精度 | 显示 | 0.0s | s | 设定跟机移架组合动作中升后柱动作的预警时间
8 | 延时时间 |  | 0-25.5s | 全面 | 高级 | 浮点数单精度 | 显示 | 0.0s | s | 设定跟机移架组合动作中升后柱动作执行的延时时间
9 | 执行时间 |  | 0-25.5s | 全面 | 高级 | 浮点数单精度 | 显示 | 0.0s | s | 设定跟机移架组合动作中升后柱动作执行的执行时间
启动触发1(组合动作跟机移架中的升后柱)
触发条件
1 | 触发使能 |  | 禁止/允许 | 本地/全面 | 高级 | 选项型输入 | 显示 | 允许 | 无 | 设定跟机移架组合动作升后柱动作触发使能
2 | 后初撑力 |  | 0-60.0Mpa | 全面 | 高级 | 浮点数单精度 | 显示 | 24.0Mpa | Mpa | 设定跟机移架组合动作中后初撑力的值
停止升后柱
1 | 升后柱 |  | 无 | 无 | 无 | 无 | 显示 | 0 | 无 | 动作名称
2 | 触发动作使能 |  | 禁止/允许 | 本地/全面 | 高级 | 选项型输入 | 显示 | 允许 | 无 | 设定跟机移架组合动作升后柱启动时压力到达前初撑力是否停止升后柱
运行触发1(组合动作跟机移架中的升后柱)
触发条件
1 | 触发使能 |  | 禁止/允许 | 本地/全面 | 高级 | 选项型输入 | 显示 | 允许 | 无 | 设定跟机移架组合动作升后柱动作触发使能
2 | 后初撑力 |  | 0-60.0Mpa | 全面 | 高级 | 浮点数单精度 | 显示 | 24.0Mpa | Mpa | 设定跟机移架组合动作中前初撑力的值
停止升后柱
1 | 升后柱 |  | 无 | 无 | 无 | 无 | 显示 | 0 | 无 | 动作名称
2 | 触发动作使能 |  | 禁止/允许 | 本地/全面 | 高级 | 选项型输入 | 显示 | 允许 | 无 | 设定跟机移架组合动作升后柱动作过程中压力到达前初撑力是否停止升后柱
运行触发2(组合动作跟机移架中的升后柱)
触发条件
1 | 触发使能 |  | 禁止/允许 | 本地/全面 | 高级 | 选项型输入 | 显示 | 允许 | 无 | 设定跟机移架组合动作升后柱动作触发使能
2 | 调平上限 |  | 0-180 | 全面 | 高级 | 整数输入 | 显示 | 5° | ° | 设定跟机移架组合动作中调平上限的值
停止升后柱
1 | 升后柱 |  | 无 | 无 | 无 | 无 | 显示 | 0 | 无 | 动作名称
2 | 触发动作使能 |  | 禁止/允许 | 本地/全面 | 高级 | 选项型输入 | 显示 | 允许 | 无 | 设定跟机移架组合动作升后柱动作过程中顶梁角度-底座角度小于调平上限是否停止升后柱
运行触发3(组合动作跟机移架中的升后柱)
触发条件
1 | 触发使能 |  | 禁止/允许 | 本地/全面 | 高级 | 选项型输入 | 显示 | 允许 | 无 | 设定跟机移架组合动作升后柱动作触发使能
2 | 调平下限 |  | 0-180° | 全面 | 高级 | 整数输入 | 显示 |  | ° | 设定跟机移架组合动作中调平下限的值
停止升后柱
1 | 升后柱 |  | 无 | 无 | 无 | 无 | 显示 | 0 | 无 | 动作名称
2 | 触发动作使能 |  | 禁止/允许 | 本地/全面 | 高级 | 选项型输入 | 显示 | 允许 | 无 | 设定跟机移架组合动作升后柱动作过程中顶梁角度-底座角度大于调平下限是否停止升后柱
伸护帮(组合动作跟机移架的伸护帮)
动作参数(跟机移架中的伸护帮)
1 | 0点延时使能
2 | 0点延时时间
3 | 降柱 |  | / | 无 | 无 | 无 | 特殊显示 | / | 无 | 跟机移架组合动作中分动作的动作名称
4 | 动作ID |  | 1-40 | 无 | 无 | 无 | 特殊显示 | 1 | 无 | 设定跟机移架组合动作中伸护帮绑定的动作ID号
5 | 点号 |  | 1-32 | 本地/全面 | 高级 | 整数输入 | 显示 | 1 | 无 | 设定驱动跟机移架组合动作中伸护帮动作的动作接口
6 | 是否使能 |  | 禁止/允许 | 本地/全面 | 高级 | 选项型输入 | 显示 | 允许 | 无 | 设定跟机移架组合动作伸护帮动作是否使能
7 | 预警时间 |  | 0-25.5s | 全面 | 高级 | 浮点数单精度 | 显示 | 0.0s | s | 设定跟机移架组合动作中伸护帮动作的预警时间
8 | 延时时间 |  | 0-25.5s | 全面 | 高级 | 浮点数单精度 | 显示 | 0.0s | s | 设定跟机移架组合动作中伸护帮动作执行的延时时间
9 | 执行时间 |  | 0-25.5s | 全面 | 高级 | 浮点数单精度 | 显示 | 0.0s | s | 设定跟机移架组合动作中伸护帮动作执行的执行时间
伸伸缩梁(组合动作跟机移架的伸伸缩梁)
动作参数(组合动作跟机移架中的伸伸缩梁)
1 | 0点延时使能
2 | 0点延时时间
3 | 降柱 |  | / | 无 | 无 | 无 | 特殊显示 | / | 无 | 跟机移架组合动作中分动作的动作名称
4 | 动作ID |  | 1-40 | 无 | 无 | 无 | 特殊显示 | 1 | 无 | 设定跟机移架组合动作中伸伸缩梁绑定的动作ID号
5 | 点号 |  | 1-32 | 本地/全面 | 高级 | 整数输入 | 显示 | 1 | 无 | 设定驱动跟机移架组合动作中伸伸缩梁动作的动作接口
6 | 是否使能 |  | 禁止/允许 | 本地/全面 | 高级 | 选项型输入 | 显示 | 允许 | 无 | 设定跟机移架组合动作伸伸缩梁动作是否使能
7 | 预警时间 |  | 0-25.5s | 全面 | 高级 | 浮点数单精度 | 显示 | 0.0s | s | 设定跟机移架组合动作中伸伸缩梁动作的预警时间
8 | 延时时间 |  | 0-25.5s | 全面 | 高级 | 浮点数单精度 | 显示 | 0.0s | s | 设定跟机移架组合动作中伸伸缩梁动作执行的延时时间
9 | 执行时间 |  | 0-25.5s | 全面 | 高级 | 浮点数单精度 | 显示 | 0.0s | s | 设定跟机移架组合动作中伸伸缩梁动作执行的执行时间
序号 | 自动移架 | 选择内容 | 输入范围 | 参数属性(本地/全面) | 密码权限 | 输入类型 | 显示 | 默认值 | 单位 | 定义说明
基本参数(组合动作自动移架)
1 | 自动移架 |  | 无 | 无 | 无 | 无 | 特殊显示 | 无 | 无 | 组合动作名称
2 | 动作ID |  | 无 | 无 | 无 | 无 | 特殊显示 | １ | 无 | 设定自动移架组合动作ID
3 | 使能 |  | 禁止/允许 | 本地/全面 | 高级 | 选择型输入 | 显示 | 允许 | 无 | 设定自动移架组合动作是否使能
4 | 预警时间 |  | 0-25.5s | 全面 | 高级 | 浮点数单精度 | 显示 | 2.0s | s | 设定自动移架组合动作的预警时间
5 | 循环次数 |  | 0-255 | 全面 | 高级 | 整数输入 | 显示 | 0 | 无 | 设定自动移架组合动作的循环次数
6 | 循环开始１ |  | 0-40 | 全面 | 高级 | 整数输入 | 显示 | 0 | 无
7 | 循环结束１ |  | 0-40 | 全面 | 高级 | 整数输入 | 显示 | 0 | 无
8 | 循环开始２ |  | 0-40 | 全面 | 高级 | 整数输入 | 显示 | 0 | 无
9 | 循环结束２ |  | 0-40 | 全面 | 高级 | 整数输入 | 显示 | 0 | 无
收伸缩梁(组合动作自动移架)
动作参数(组合动作自动移架中的收伸缩梁)
1 | 0点延时使能
2 | 0点延时时间
3 | 收伸缩梁 |  | / | 无 | 无 | 无 | 特殊显示 | / | 无 | 自动移架组合动作中分动作的动作名称
4 | 动作ID |  | 1-40 | 无 | 无 | 无 | 特殊显示 | 1 | 无 | 设定自动移架组合动作中收伸缩梁绑定的动作ID号
5 | 点号 |  | 1-32 | 本地/全面 | 高级 | 整数输入 | 显示 | 1 | 无 | 设定驱动自动移架组合动作中收伸缩梁动作的动作接口
6 | 是否使能 |  | 禁止/允许 | 本地/全面 | 高级 | 选项型输入 | 显示 | 允许 | 无 | 设定自动移架组合动作中收伸缩梁动作是否使能
7 | 预警时间 |  | 0-25.5s | 全面 | 高级 | 浮点数单精度 | 显示 | 0.0s | s | 设定自动移架组合动作中收伸缩梁动作的预警时间
8 | 延时时间 |  | 0-25.5s | 全面 | 高级 | 浮点数单精度 | 显示 | 0.0s | s | 设定自动移架组合动作中收伸缩梁动作执行的延时时间
9 | 执行时间 |  | 0-25.5s | 全面 | 高级 | 浮点数单精度 | 显示 | 0.0s | s | 设定自动移架组合动作中收伸缩梁动作执行的执行时间
收护帮(组合动作自动移架的收护帮)
动作参数(组合动作自动移架中的收伸缩梁)
1 | 0点延时使能
2 | 0点延时时间
3 | 收护帮 |  | / | 无 | 无 | 无 | 特殊显示 | / | 无 | 自动移架组合动作中分动作的动作名称
4 | 动作ID |  | 1-40 | 无 | 无 | 无 | 特殊显示 | 1 | 无 | 设定自动移架组合动作中收护帮绑定的动作ID号
5 | 点号 |  | 1-32 | 本地/全面 | 高级 | 整数输入 | 显示 | 1 | 无 | 设定驱动自动移架组合动作中收护帮动作的动作接口
6 | 是否使能 |  | 禁止/允许 | 本地/全面 | 高级 | 选项型输入 | 显示 | 允许 | 无 | 设定自动移架组合动作中收护帮动作是否使能
7 | 预警时间 |  | 0-25.5s | 全面 | 高级 | 浮点数单精度 | 显示 | 0.0s | s | 设定自动移架组合动作中收护帮动作的预警时间
8 | 延时时间 |  | 0-25.5s | 全面 | 高级 | 浮点数单精度 | 显示 | 0.0s | s | 设定自动移架组合动作中收护帮动作执行的延时时间
9 | 执行时间 |  | 0-25.5s | 全面 | 高级 | 浮点数单精度 | 显示 | 0.0s | s | 设定自动移架组合动作中收护帮动作执行的执行时间
降后柱(组合动作自动移架的降后柱)
动作参数(组合动作自动移架中的降后柱)
1 | 0点延时使能
2 | 0点延时时间
3 | 降柱 |  | / | 无 | 无 | 无 | 特殊显示 | / | 无 | 自动移架组合动作中分动作的动作名称
4 | 动作ID |  | 1-40 | 无 | 无 | 无 | 特殊显示 | 1 | 无 | 设定自动移架组合动作中降后柱绑定的动作ID号
5 | 点号 |  | 1-32 | 本地/全面 | 高级 | 整数输入 | 显示 | 1 | 无 | 设定驱动自动移架组合动作中降后柱动作的动作接口
6 | 是否使能 |  | 禁止/允许 | 本地/全面 | 高级 | 选项型输入 | 显示 | 允许 | 无 | 设定自动移架组合动作中降后柱动作是否使能
7 | 预警时间 |  | 0-25.5s | 全面 | 高级 | 浮点数单精度 | 显示 | 0.0s | s | 设定自动移架组合动作中降后柱动作的预警时间
8 | 延时时间 |  | 0-25.5s | 全面 | 高级 | 浮点数单精度 | 显示 | 0.0s | s | 设定自动移架组合动作中降后柱动作执行的延时时间
9 | 执行时间 |  | 0-25.5s | 全面 | 高级 | 浮点数单精度 | 显示 | 0.0s | s | 设定自动移架组合动作中降后柱动作执行的执行时间
降柱(组合动作自动移架的降柱)
动作参数(组合动作自动移架中的降柱)
1 | 0点延时使能
2 | 0点延时时间
3 | 降柱 |  | / | 无 | 无 | 无 | 特殊显示 | / | 无 | 自动移架组合动作中分动作的动作名称
4 | 动作ID |  | 1-40 | 无 | 无 | 无 | 特殊显示 | 1 | 无 | 设定自动移架组合动作中降柱绑定的动作ID号
5 | 点号 |  | 1-32 | 本地/全面 | 高级 | 整数输入 | 显示 | 1 | 无 | 设定驱动自动移架组合动作中降柱动作的动作接口
6 | 是否使能 |  | 禁止/允许 | 本地/全面 | 高级 | 选项型输入 | 显示 | 允许 | 无 | 设定自动移架组合动作中降柱动作是否使能
7 | 预警时间 |  | 0-25.5s | 全面 | 高级 | 浮点数单精度 | 显示 | 0.0s | s | 设定自动移架组合动作中降柱动作的预警时间
8 | 延时时间 |  | 0-25.5s | 全面 | 高级 | 浮点数单精度 | 显示 | 0.0s | s | 设定自动移架组合动作中降柱动作执行的延时时间
9 | 执行时间 |  | 0-25.5s | 全面 | 高级 | 浮点数单精度 | 显示 | 0.0s | s | 设定自动移架组合动作中降柱动作执行的执行时间
启动触发1(组合动作自动移架中的降柱)
触发条件
1 | 触发使能 |  | 禁止/允许 | 本地/全面 | 高级 | 选项型输入 | 显示 | 允许 | 无 | 设定自动移架组合动作降柱动作触发使能
2 | 参数1定义 |  | 0-60.0Mpa | 全面 | 高级 | 浮点数单精度 | 显示 | 20.0Mpa | Mpa | 设定自动移架参数1设定
延时移架
1 | 移架 |  | 无 | 无 | 无 | 无 | 显示 | 0 | 无 | 动作名称
2 | 触发动作使能 |  | 禁止/允许 | 本地/全面 | 高级 | 选项型输入 | 显示 | 允许 | 无 | 设定自动移架组合动作中降前柱延时结束后是否允许移架
延时抬底
1 | 移架 |  | 无 | 无 | 无 | 无 | 显示 | 0 | 无 | 动作名称
2 | 触发动作使能 |  | 禁止/允许 | 本地/全面 | 高级 | 选项型输入 | 显示 | 允许 | 无 | 设定自动移架组合动作中降前柱延时结束后是否允许抬底
启动助推
1 | 移架 |  | 无 | 无 | 无 | 无 | 显示 | 0 | 无 | 动作名称
2 | 触发动作使能 |  | 禁止/允许 | 本地/全面 | 高级 | 选项型输入 | 显示 | 允许 | 无 | 设定自动移架组合动作中降前柱延时结束后是否允许助推
启动触发2(组合动作自动移架中的降柱)
触发条件
1 | 触发使能 |  | 禁止/允许 | 本地/全面 | 高级 | 选项型输入 | 显示 | 允许 | 无 | 设定自动移架组合动作降柱动作触发使能
2 | 移架压力 |  | 0-60.0Mpa | 全面 | 高级 | 浮点数单精度 | 显示 | 20.0Mpa | Mpa | 设定自动移架组合动作中移架压力的大小
启动移架
1 | 移架 |  | 无 | 无 | 无 | 无 | 显示 | 0 | 无 | 动作名称
2 | 触发动作使能 |  | 禁止/允许 | 本地/全面 | 高级 | 选项型输入 | 显示 | 允许 | 无 | 设定自动移架组合动作降柱过程中到达移架压力是否允许移架
启动抬底
1 | 移架 |  | 无 | 无 | 无 | 无 | 显示 | 0 | 无 | 动作名称
2 | 触发动作使能 |  | 禁止/允许 | 本地/全面 | 高级 | 选项型输入 | 显示 | 允许 | 无 | 设定自动移架组合动作中降前柱延时结束后是否允许抬底
移架(组合动作自动移架的移架)
动作参数(组合动作自动移架中的移架)
1 | 0点延时使能
2 | 0点延时时间
3 | 降柱 |  | / | 无 | 无 | 无 | 特殊显示 | / | 无 | 自动移架组合动作中分动作的动作名称
4 | 动作ID |  | 1-40 | 无 | 无 | 无 | 特殊显示 | 1 | 无 | 设定自动移架组合动作中移架绑定的动作ID号
5 | 点号 |  | 1-32 | 本地/全面 | 高级 | 整数输入 | 显示 | 1 | 无 | 设定驱动自动移架组合动作中移架动作的动作接口
6 | 是否使能 |  | 禁止/允许 | 本地/全面 | 高级 | 选项型输入 | 显示 | 允许 | 无 | 设定自动移架组合动作移架动作是否使能
7 | 预警时间 |  | 0-25.5s | 全面 | 高级 | 浮点数单精度 | 显示 | 0.0s | s | 设定自动移架组合动作中移架动作的预警时间
8 | 延时时间 |  | 0-25.5s | 全面 | 高级 | 浮点数单精度 | 显示 | 0.0s | s | 设定自动移架组合动作中移架动作执行的延时时间
9 | 执行时间 |  | 0-25.5s | 全面 | 高级 | 浮点数单精度 | 显示 | 0.0s | s | 设定自动移架组合动作中移架动作执行的执行时间
启动触发1(组合动作自动移架中的移架)
触发条件
1 | 触发使能 |  | 禁止/允许 | 本地/全面 | 高级 | 选项型输入 | 显示 | 允许 | 无 | 设定自动移架组合动作移架动作启动触发1逻辑使能
2 | 移架目标 |  | 0-1200mm | 全面 | 高级 | 浮点数单精度 | 显示 | 50mm | mm | 设定自动移架组合动作中移架目标行程值的大小
停止移架
1 | 移架 |  | 无 | 无 | 无 | 无 | 显示 | 0 | 无 | 动作名称
2 | 触发动作使能 |  | 禁止/允许 | 本地/全面 | 高级 | 选项型输入 | 显示 | 允许 | 无 | 设定自动移架组合动作移架启动时到达移架目标行程是否允许移架
停止收伸缩
1 | 收伸缩 |  | 无 | 无 | 无 | 无 | 显示 | 0 | 无 | 动作名称
2 | 触发动作使能 |  | 禁止/允许 | 本地/全面 | 高级 | 选项型输入 | 显示 | 允许 | 无 | 设定自动移架组合动作移架启动时到达移架目标行程是否停止执行收伸缩动作
停止收护帮
1 | 收护帮 |  | 无 | 无 | 无 | 无 | 显示 | 0 | 无 | 动作名称
2 | 触发动作使能 |  | 禁止/允许 | 本地/全面 | 高级 | 选项型输入 | 显示 | 允许 | 无 | 设定自动移架组合动作移架启动时到达移架目标行程是否允许停止收护帮动作
停止抬底
1 | 抬底 |  | 无 | 无 | 无 | 无 | 显示 | 0 | 无 | 动作名称
2 | 触发动作使能 |  | 禁止/允许 | 本地/全面 | 高级 | 选项型输入 | 显示 | 允许 | 无 | 设定自动移架组合动作移架启动时到达移架目标行程是否允许停止抬底
运行触发1(组合动作自动移架中的移架)
触发条件
1 | 触发使能 |  | 禁止/允许 | 本地/全面 | 高级 | 选项型输入 | 显示 | 允许 | 无 | 设定自动移架组合动作移架动作运行触发１逻辑是否使能
2 | 移架目标 |  | 0-1200mm | 全面 | 高级 | 浮点数单精度 | 显示 | 50mm | mm | 设定自动移架组合动作中移架目标行程值的大小
停止移架
1 | 移架 |  | 无 | 无 | 无 | 无 | 显示 | 0 | 无 | 动作名称
2 | 触发动作使能 |  | 禁止/允许 | 本地/全面 | 高级 | 选项型输入 | 显示 | 允许 | 无 | 设定自动移架组合动作移架过程中到达移架目标行程是否停止移架
停止收伸缩
1 | 收伸缩 |  | 无 | 无 | 无 | 无 | 显示 | 0 | 无 | 动作名称
2 | 触发动作使能 |  | 禁止/允许 | 本地/全面 | 高级 | 选项型输入 | 显示 | 允许 | 无 | 设定自动移架组合动作移架过程中到达移架目标行程是否停止收伸缩梁动作
停止收护帮
1 | 收护帮 |  | 无 | 无 | 无 | 无 | 显示 | 0 | 无 | 动作名称
2 | 触发动作使能 |  | 禁止/允许 | 本地/全面 | 高级 | 选项型输入 | 显示 | 允许 | 无 | 设定自动移架组合动作移架过程中到达移架目标行程是否停止收护帮动作
停止抬底
1 | 收护帮 |  | 无 | 无 | 无 | 无 | 显示 | 0 | 无 | 动作名称
2 | 触发动作使能 |  | 禁止/允许 | 本地/全面 | 高级 | 选项型输入 | 显示 | 允许 | 无 | 设定自动移架组合动作移架过程中到达移架目标行程是否停止抬底动作
运行触发2(组合动作自动移架中的移架)
触发条件
1 | 触发使能 |  | 禁止/允许 | 本地/全面 | 高级 | 选项型输入 | 显示 | 允许 | 无 | 设定自动移架组合动作移架动作运行触发２逻辑是否使能
1 | 移架速度 |  | 0-1200mm | 全面 | 高级 | 浮点数单精度 | 显示 | 50mm | mm | 设定自动移架组合动作中移架速度的大小
暂停降柱
1 | 降柱 |  | 无 | 无 | 无 | 无 | 显示 | 0 | 无 | 动作名称
2 | 触发动作使能 |  | 禁止/允许 | 本地/全面 | 高级 | 选项型输入 | 显示 | 允许 | 无 | 设定自动移架组合动作移架过程中到达移架速度是否暂停降柱动作
暂停降后柱
1 | 降柱 |  | 无 | 无 | 无 | 无 | 显示 | 0 | 无 | 动作名称
2 | 触发动作使能 |  | 禁止/允许 | 本地/全面 | 高级 | 选项型输入 | 显示 | 允许 | 无 | 设定自动移架组合动作移架过程中到达移架速度是否暂停降后柱动作
运行触发3(组合动作自动移架中的移架)
触发条件
1 | 触发使能 |  | 禁止/允许 | 本地/全面 | 高级 | 选项型输入 | 显示 | 允许 | 无 | 设定自动移架组合动作移架动作运行触发３逻辑是否使能
2 | 移架目标 |  | 0-1200mm | 全面 | 高级 | 浮点数单精度 | 显示 | 50mm | mm | 设定自动移架组合动作中移架速度的大小
恢复降柱
1 | 降柱 |  | 无 | 无 | 无 | 无 | 显示 | 0 | 无 | 动作名称
2 | 触发动作使能 |  | 禁止/允许 | 本地/全面 | 高级 | 选项型输入 | 显示 | 允许 | 无 | 设定自动移架组合动作移架过程中到达移架速度是否恢复降柱动作
恢复降后柱
1 | 降柱 |  | 无 | 无 | 无 | 无 | 显示 | 0 | 无 | 动作名称
2 | 触发动作使能 |  | 禁止/允许 | 本地/全面 | 高级 | 选项型输入 | 显示 | 允许 | 无 | 设定自动移架组合动作移架过程中到达移架速度是否恢复降后柱动作
停止触发1(自动移架中移架)
触发条件
1 | 触发使能 |  | 禁止/允许 | 本地/全面 | 高级 | 选项型输入 | 显示 | 允许 | 无 | 设定自动移架组合动作移架动作运行触发３逻辑是否使能
2 | 移架目标 |  | 0-1200mm | 全面 | 高级 | 浮点数单精度 | 显示 | 50mm | mm | 设定自动移架组合动作中停止触发1的参数1
停止降柱
1 | 降柱 |  | 无 | 无 | 无 | 无 | 显示 | 0 | 无 | 动作名称
2 | 触发动作使能 |  | 禁止/允许 | 本地/全面 | 高级 | 选项型输入 | 显示 | 允许 | 无 | 设定自动移架组合动作移架停止时满足"参数1定义"是否停止降柱动作
停止降后柱
1 | 降后柱 |  | 无 | 无 | 无 | 无 | 显示 | 0 | 无 | 动作名称
2 | 触发动作使能 |  | 禁止/允许 | 本地/全面 | 高级 | 选项型输入 | 显示 | 允许 | 无 | 设定自动移架组合动作移架停止时满足"参数1定义"是否停止降后柱动作
停止助推
1 | 助推 |  | 无 | 无 | 无 | 无 | 显示 | 0 | 无 | 动作名称
2 | 触发动作使能 |  | 禁止/允许 | 本地/全面 | 高级 | 选项型输入 | 显示 | 允许 | 无 | 设定自动移架组合动作移架停止时满足"参数1定义"是否停止助推动作
启动升柱
1 | 助推 |  | 无 | 无 | 无 | 无 | 显示 | 0 | 无 | 动作名称
2 | 触发动作使能 |  | 禁止/允许 | 本地/全面 | 高级 | 选项型输入 | 显示 | 允许 | 无 | 设定自动移架组合动作移架停止时满足"参数1定义"是否启动升柱动作
抬底(组合动作自动移架中的抬底)
1 | 0点延时使能
2 | 0点延时时间
3 | 抬底 |  | / | 无 | 无 | 无 | 特殊显示 | / | 无 | 自动移架组合动作中分动作的动作名称
4 | 动作ID |  | 1-40 | 无 | 无 | 无 | 特殊显示 | 1 | 无 | 设定自动移架组合动作中抬底绑定的动作ID号
5 | 点号 |  | 1-32 | 本地/全面 | 高级 | 整数输入 | 显示 | 1 | 无 | 设定驱动自动移架组合动作中抬底动作的动作接口
6 | 是否使能 |  | 禁止/允许 | 本地/全面 | 高级 | 选项型输入 | 显示 | 允许 | 无 | 设定自动移架组合动作抬底动作是否使能
7 | 预警时间 |  | 0-25.5s | 全面 | 高级 | 浮点数单精度 | 显示 | 0.0s | s | 设定自动移架组合动作中抬底动作的预警时间
8 | 延时时间 |  | 0-25.5s | 全面 | 高级 | 浮点数单精度 | 显示 | 0.0s | s | 设定自动移架组合动作中抬底动作执行的延时时间
9 | 执行时间 |  | 0-25.5s | 全面 | 高级 | 浮点数单精度 | 显示 | 0.0s | s | 设定自动移架组合动作中抬底动作执行的执行时间
启动触发1(组合动作自动移架中的抬底)
触发条件
1 | 触发使能 |  | 禁止/允许 | 本地/全面 | 高级 | 选项型输入 | 显示 | 允许 | 无 | 设定自动移架组合动作抬底动作触发使能
2 | 抬底行程 |  | 0-1200mm | 全面 | 高级 | 浮点数单精度 | 显示 | 300mm | mm | 设定自动移架组合动作中抬底行程
停止抬底
1 | 助推 |  | 无 | 无 | 无 | 无 | 显示 | 0 | 无 | 动作名称
2 | 触发动作使能 |  | 禁止/允许 | 本地/全面 | 高级 | 选项型输入 | 显示 | 允许 | 无 | 设定自动移架组合动作抬底启动时到达抬底目标行程是否停止抬底
运行触发1(组合动作自动移架中的抬底)
触发条件
1 | 触发使能 |  | 禁止/允许 | 本地/全面 | 高级 | 选项型输入 | 显示 | 允许 | 无 | 设定自动移架组合动作抬底动作触发使能
2 | 抬底行程 |  | 0-1200mm | 全面 | 高级 | 浮点数单精度 | 显示 | 300mm | mm | 设定自动移架组合动作中抬底行程
停止抬底
1 | 抬底 |  | 无 | 无 | 无 | 无 | 显示 | 0 | 无 | 动作名称
2 | 触发动作使能 |  | 禁止/允许 | 本地/全面 | 高级 | 选项型输入 | 显示 | 允许 | 无 | 设定自动移架组合动作抬底过程中到达抬底目标行程是否停止抬底
升柱(组合动作自动移架中的升柱)
动作参数(组合动作自动移架中的升柱)
1 | 0点延时使能
2 | 0点延时时间
3 | 降柱 |  | / | 无 | 无 | 无 | 特殊显示 | / | 无 | 自动移架组合动作中分动作的动作名称
4 | 动作ID |  | 1-40 | 无 | 无 | 无 | 特殊显示 | 1 | 无 | 设定自动移架组合动作中升柱绑定的动作ID号
5 | 点号 |  | 1-32 | 本地/全面 | 高级 | 整数输入 | 显示 | 1 | 无 | 设定驱动自动移架组合动作中升柱动作的动作接口
6 | 是否使能 |  | 禁止/允许 | 本地/全面 | 高级 | 选项型输入 | 显示 | 允许 | 无 | 设定自动移架组合动作升柱动作是否使能
7 | 预警时间 |  | 0-25.5s | 全面 | 高级 | 浮点数单精度 | 显示 | 0.0s | s | 设定自动移架组合动作中升柱动作的预警时间
8 | 延时时间 |  | 0-25.5s | 全面 | 高级 | 浮点数单精度 | 显示 | 0.0s | s | 设定自动移架组合动作中升柱动作执行的延时时间
9 | 执行时间 |  | 0-25.5s | 全面 | 高级 | 浮点数单精度 | 显示 | 0.0s | s | 设定自动移架组合动作中升柱动作执行的执行时间
启动触发1(组合动作自动移架中的升柱)
触发条件
1 | 触发使能 |  | 禁止/允许 | 本地/全面 | 高级 | 选项型输入 | 显示 | 允许 | 无 | 设定自动移架组合动作升柱动作触发使能
2 | 抬底行程 |  | 0-1200mm | 全面 | 高级 | 浮点数单精度 | 显示 | 300mm | mm | 设定自动移架组合动作中前初撑力的值
停止升柱
1 | 抬底 |  | 无 | 无 | 无 | 无 | 显示 | 0 | 无 | 动作名称
2 | 触发动作使能 |  | 禁止/允许 | 本地/全面 | 高级 | 选项型输入 | 显示 | 允许 | 无 | 设定自动移架组合动作升柱启动时压力到达前初撑力是否停止升柱
运行触发1(组合动作自动移架中的升柱)
触发条件
1 | 触发使能 |  | 禁止/允许 | 本地/全面 | 高级 | 选项型输入 | 显示 | 允许 | 无 | 设定自动移架组合动作升柱动作触发使能
2 | 抬底行程 |  | 0-1200mm | 全面 | 高级 | 浮点数单精度 | 显示 | 300mm | mm | 设定自动移架组合动作中前初撑力的值
停止升柱
1 | 抬底 |  | 无 | 无 | 无 | 无 | 显示 | 0 | 无 | 动作名称
2 | 触发动作使能 |  | 禁止/允许 | 本地/全面 | 高级 | 选项型输入 | 显示 | 允许 | 无 | 设定自动移架组合动作升柱动作过程中压力到达前初撑力是否停止升柱
启动触发2(组合动作自动移架中的升柱)
触发条件
1 | 触发使能 |  | 禁止/允许 | 本地/全面 | 高级 | 选项型输入 | 显示 | 允许 | 无 | 设定自动移架组合动作升柱动作触发使能
2 | 参数1定义 |  | 0-1200mm | 全面 | 高级 | 浮点数单精度 | 显示 | 300mm | mm | 设定自动移架组合动作中参数1条件
延时伸护帮
1 | 伸护帮 |  | 无 | 无 | 无 | 无 | 显示 | 0 | 无 | 动作名称
2 | 触发动作使能 |  | 禁止/允许 | 本地/全面 | 高级 | 选项型输入 | 显示 | 允许 | 无 | 设定自动移架组合动作升柱动作启动时满足"参数1定义"条件时是否允许执行伸护帮动作
启动升后柱
1 | 升后柱 |  | 无 | 无 | 无 | 无 | 显示 | 0 | 无 | 动作名称
2 | 触发动作使能 |  | 禁止/允许 | 本地/全面 | 高级 | 选项型输入 | 显示 | 允许 | 无 | 设定自动移架组合动作升柱动作启动时满足"参数1定义"条件时是否允许执行升后柱动作
延时伸伸缩
1 | 伸伸缩 |  | 无 | 无 | 无 | 无 | 显示 | 0 | 无 | 动作名称
2 | 触发动作使能 |  | 禁止/允许 | 本地/全面 | 高级 | 选项型输入 | 显示 | 允许 | 无 | 设定自动移架组合动作升柱动作启动时满足"参数1定义"条件时是否允许执行伸伸缩梁动作
升后柱(组合动作自动移架中的升后柱)
动作参数(组合动作自动移架中的升后柱)
1 | 0点延时使能
2 | 0点延时时间
3 | 降柱 |  | / | 无 | 无 | 无 | 特殊显示 | / | 无 | 自动移架组合动作中分动作的动作名称
4 | 动作ID |  | 1-40 | 无 | 无 | 无 | 特殊显示 | 1 | 无 | 设定自动移架组合动作中升后柱绑定的动作ID号
5 | 点号 |  | 1-32 | 本地/全面 | 高级 | 整数输入 | 显示 | 1 | 无 | 设定驱动自动移架组合动作中升后柱动作的动作接口
6 | 是否使能 |  | 禁止/允许 | 本地/全面 | 高级 | 选项型输入 | 显示 | 允许 | 无 | 设定自动移架组合动作升后柱动作是否使能
7 | 预警时间 |  | 0-25.5s | 全面 | 高级 | 浮点数单精度 | 显示 | 0.0s | s | 设定自动移架组合动作中升后柱动作的预警时间
8 | 延时时间 |  | 0-25.5s | 全面 | 高级 | 浮点数单精度 | 显示 | 0.0s | s | 设定自动移架组合动作中升后柱动作执行的延时时间
9 | 执行时间 |  | 0-25.5s | 全面 | 高级 | 浮点数单精度 | 显示 | 0.0s | s | 设定自动移架组合动作中升后柱动作执行的执行时间
启动触发1(组合动作自动移架中的升后柱)
触发条件
1 | 触发使能 |  | 禁止/允许 | 本地/全面 | 高级 | 选项型输入 | 显示 | 允许 | 无 | 设定自动移架组合动作升后柱动作触发使能
2 | 参数1定义 |  | 0-1200mm | 全面 | 高级 | 浮点数单精度 | 显示 | 300mm | mm | 设定自动移架组合动作中后初撑力的值
停止升后柱
1 | 伸护帮 |  | 无 | 无 | 无 | 无 | 显示 | 0 | 无 | 动作名称
2 | 触发动作使能 |  | 禁止/允许 | 本地/全面 | 高级 | 选项型输入 | 显示 | 允许 | 无 | 设定自动移架组合动作升后柱启动时压力到达前初撑力是否停止升后柱
运行触发1(组合动作自动移架中的升后柱)
触发条件
1 | 触发使能 |  | 禁止/允许 | 本地/全面 | 高级 | 选项型输入 | 显示 | 允许 | 无 | 设定自动移架组合动作升后柱动作触发使能
2 | 抬底行程 |  | 0-1200mm | 全面 | 高级 | 浮点数单精度 | 显示 | 300mm | mm | 设定自动移架组合动作中前初撑力的值
停止升后柱
1 | 伸护帮 |  | 无 | 无 | 无 | 无 | 显示 | 0 | 无 | 动作名称
2 | 触发动作使能 |  | 禁止/允许 | 本地/全面 | 高级 | 选项型输入 | 显示 | 允许 | 无 | 设定自动移架组合动作升后柱动作过程中压力到达前初撑力是否停止升后柱
运行触发2(组合动作自动移架中的升后柱)
触发条件
1 | 触发使能 |  | 禁止/允许 | 本地/全面 | 高级 | 选项型输入 | 显示 | 允许 | 无 | 设定自动移架组合动作升后柱动作触发使能
2 | 抬底行程 |  | 0-1200mm | 全面 | 高级 | 浮点数单精度 | 显示 | 300mm | mm | 设定自动移架组合动作中调平上限的值
停止升后柱
1 | 伸护帮 |  | 无 | 无 | 无 | 无 | 显示 | 0 | 无 | 动作名称
2 | 触发动作使能 |  | 禁止/允许 | 本地/全面 | 高级 | 选项型输入 | 显示 | 允许 | 无 | 设定自动移架组合动作升后柱动作过程中顶梁角度-底座角度小于调平上限是否停止升后柱
运行触发3(组合动作自动移架中的升后柱)
触发条件
1 | 触发使能 |  | 禁止/允许 | 本地/全面 | 高级 | 选项型输入 | 显示 | 允许 | 无 | 设定自动移架组合动作升后柱动作触发使能
2 | 抬底行程 |  | 0-1200mm | 全面 | 高级 | 浮点数单精度 | 显示 | 300mm | mm | 设定自动移架组合动作中调平下限的值
停止升后柱
1 | 升后柱 |  | 无 | 无 | 无 | 无 | 显示 | 0 | 无 | 动作名称
2 | 触发动作使能 |  | 禁止/允许 | 本地/全面 | 高级 | 选项型输入 | 显示 | 允许 | 无 | 设定自动移架组合动作升后柱动作过程中顶梁角度-底座角度大于调平下限是否停止升后柱
伸护帮(组合动作自动移架中的伸护帮)
动作参数(组合动作自动移架中的伸护帮)
1 | 0点延时使能
2 | 0点延时时间
3 | 伸护帮 |  | / | 无 | 无 | 无 | 特殊显示 | / | 无 | 自动移架组合动作中分动作的动作名称
4 | 动作ID |  | 1-40 | 无 | 无 | 无 | 特殊显示 | 1 | 无 | 设定自动移架组合动作中伸护帮绑定的动作ID号
5 | 点号 |  | 1-32 | 本地/全面 | 高级 | 整数输入 | 显示 | 1 | 无 | 设定驱动自动移架组合动作中伸护帮动作的动作接口
6 | 是否使能 |  | 禁止/允许 | 本地/全面 | 高级 | 选项型输入 | 显示 | 允许 | 无 | 设定自动移架组合动作伸护帮动作是否使能
7 | 预警时间 |  | 0-25.5s | 全面 | 高级 | 浮点数单精度 | 显示 | 0.0s | s | 设定自动移架组合动作中伸护帮动作的预警时间
8 | 延时时间 |  | 0-25.5s | 全面 | 高级 | 浮点数单精度 | 显示 | 0.0s | s | 设定自动移架组合动作中伸护帮动作执行的延时时间
9 | 执行时间 |  | 0-25.5s | 全面 | 高级 | 浮点数单精度 | 显示 | 0.0s | s | 设定自动移架组合动作中伸护帮动作执行的执行时间
伸伸缩梁(组合动作自动移架中的伸伸缩梁)
动作参数(组合动作自动移架中的伸伸缩梁)
1 | 0点延时使能
2 | 0点延时时间
3 | 伸伸缩梁 |  | / | 无 | 无 | 无 | 特殊显示 | / | 无 | 自动移架组合动作中分动作的动作名称
4 | 动作ID |  | 1-40 | 无 | 无 | 无 | 特殊显示 | 1 | 无 | 设定自动移架组合动作中伸伸缩梁绑定的动作ID号
5 | 点号 |  | 1-32 | 本地/全面 | 高级 | 整数输入 | 显示 | 1 | 无 | 设定驱动自动移架组合动作中伸伸缩梁动作的动作接口
6 | 是否使能 |  | 禁止/允许 | 本地/全面 | 高级 | 选项型输入 | 显示 | 允许 | 无 | 设定自动移架组合动作伸伸缩梁动作是否使能
7 | 预警时间 |  | 0-25.5s | 全面 | 高级 | 浮点数单精度 | 显示 | 0.0s | s | 设定自动移架组合动作中伸伸缩梁动作的预警时间
8 | 延时时间 |  | 0-25.5s | 全面 | 高级 | 浮点数单精度 | 显示 | 0.0s | s | 设定自动移架组合动作中伸伸缩梁动作执行的延时时间
9 | 执行时间 |  | 0-25.5s | 全面 | 高级 | 浮点数单精度 | 显示 | 0.0s | s | 设定自动移架组合动作中伸伸缩梁动作执行的执行时间
序号 | 收联动 | 选择内容 | 输入范围 | 参数属性(本地/全面) | 密码权限 | 输入类型 | 显示 | 默认值 | 单位 | 定义说明
基本参数(组合动作收联动)
1 | 收联动 |  | 无 | 无 | 无 | 无 | 特殊显示 | 无 | 无 | 组合动作名称
2 | 组合动作ID |  | 无 | 无 | 无 | 无 | 特殊显示 | １ | 无 | 设定收联动组合动作ID
3 | 使能 |  | 禁止/允许 | 本地/全面 | 高级 | 选择型输入 | 显示 | 允许 | 无 | 设定收联动组合动作是否使能
4 | 预警时间 |  | 0-25.5s | 全面 | 高级 | 浮点数单精度 | 显示 | 2.0s | s | 设定收联动组合动作的预警时间
5 | 循环次数 |  | 0-255 | 全面 | 高级 | 整数输入 | 显示 | 0 | 无 | 设定收联动组合动作的循环次数
6 | 循环开始1 |  | 0-40 | 全面 | 高级 | 整数输入 | 显示 | 0 | 无
7 | 循环结束1 |  | 0-40 | 全面 | 高级 | 整数输入 | 显示 | 0 | 无
8 | 循环开始2 |  | 0-40 | 全面 | 高级 | 整数输入 | 显示 | 0 | 无
9 | 循环结束2 |  | 0-40 | 全面 | 高级 | 整数输入 | 显示 | 0 | 无
降柱基本参数(组合动作收联动的降柱)
动作参数(组合动作收联动的降柱)
1 | 0点延时使能
2 | 0点延时时间
3 | 降柱 |  | / | 无 | 无 | 无 | 特殊显示 | / | 无 | 收联动组合动作中分动作的动作名称
4 | 动作ID |  | 1-40 | 无 | 无 | 无 | 特殊显示 | 1 | 无 | 设定收联动组合动作中降柱绑定的动作ID号
5 | 点号 |  | 1-32 | 本地/全面 | 高级 | 整数输入 | 显示 | 1 | 无 | 设定驱动收联动组合动作中降柱动作的动作接口
6 | 是否使能 |  | 禁止/允许 | 本地/全面 | 高级 | 选项型输入 | 显示 | 允许 | 无 | 设定收联动组合动作降柱动作是否使能
7 | 预警时间 |  | 0-25.5s | 全面 | 高级 | 浮点数单精度 | 显示 | 0.0s | s | 设定收联动组合动作中降柱动作的预警时间
8 | 延时时间 |  | 0-25.5s | 全面 | 高级 | 浮点数单精度 | 显示 | 0.0s | s | 设定收联动组合动作中降柱动作执行的延时时间
9 | 执行时间 |  | 0-25.5s | 全面 | 高级 | 浮点数单精度 | 显示 | 0.0s | s | 设定收联动组合动作中降柱动作执行的执行时间
降后柱(组合动作收联动的降后柱)
动作参数(组合动作收联动的降后柱)
1 | 0点延时使能
2 | 0点延时时间
3 | 降后柱 |  | / | 无 | 无 | 无 | 特殊显示 | / | 无 | 收联动组合动作中分动作的动作名称
4 | 动作ID |  | 1-40 | 无 | 无 | 无 | 特殊显示 | 1 | 无 | 设定收联动组合动作中降后柱绑定的动作ID号
5 | 点号 |  | 1-32 | 本地/全面 | 高级 | 整数输入 | 显示 | 1 | 无 | 设定驱动收联动组合动作中降后柱动作的动作接口
6 | 是否使能 |  | 禁止/允许 | 本地/全面 | 高级 | 选项型输入 | 显示 | 允许 | 无 | 设定收联动组合动作降后柱动作是否使能
7 | 预警时间 |  | 0-25.5s | 全面 | 高级 | 浮点数单精度 | 显示 | 0.0s | s | 设定收联动组合动作中降后柱动作的预警时间
8 | 延时时间 |  | 0-25.5s | 全面 | 高级 | 浮点数单精度 | 显示 | 0.0s | s | 设定收联动组合动作中降后柱动作执行的延时时间
9 | 执行时间 |  | 0-25.5s | 全面 | 高级 | 浮点数单精度 | 显示 | 0.0s | s | 设定收联动组合动作中降后柱动作执行的执行时间
收护帮(组合动作收联动的收护帮)
动作参数(组合动作收联动的降柱收护帮)
1 | 0点延时使能
2 | 0点延时时间
3 | 收护帮 |  | / | 无 | 无 | 无 | 特殊显示 | / | 无 | 收联动组合动作中分动作的动作名称
4 | 动作ID |  | 1-40 | 无 | 无 | 无 | 特殊显示 | 1 | 无 | 设定收联动组合动作中收护帮绑定的动作ID号
5 | 点号 |  | 1-32 | 本地/全面 | 高级 | 整数输入 | 显示 | 1 | 无 | 设定驱动收联动组合动作中收护帮动作的动作接口
6 | 是否使能 |  | 禁止/允许 | 本地/全面 | 高级 | 选项型输入 | 显示 | 允许 | 无 | 设定收联动组合动作收护帮动作是否使能
7 | 预警时间 |  | 0-25.5s | 全面 | 高级 | 浮点数单精度 | 显示 | 0.0s | s | 设定收联动组合动作中收护帮动作的预警时间
8 | 延时时间 |  | 0-25.5s | 全面 | 高级 | 浮点数单精度 | 显示 | 0.0s | s | 设定收联动组合动作中收护帮动作执行的延时时间
9 | 执行时间 |  | 0-25.5s | 全面 | 高级 | 浮点数单精度 | 显示 | 0.0s | s | 设定收联动组合动作中收护帮动作执行的执行时间
收前梁(组合动作收联动的收前梁)
动作参数(组合动作收联动的收前梁)
1 | 0点延时使能
2 | 0点延时时间
3 | 降后柱 |  | / | 无 | 无 | 无 | 特殊显示 | / | 无 | 收联动组合动作中分动作的动作名称
4 | 动作ID |  | 1-40 | 无 | 无 | 无 | 特殊显示 | 1 | 无 | 设定收联动组合动作中收前梁绑定的动作ID号
5 | 点号 |  | 1-32 | 本地/全面 | 高级 | 整数输入 | 显示 | 1 | 无 | 设定驱动收联动组合动作中收前梁动作的动作接口
6 | 是否使能 |  | 禁止/允许 | 本地/全面 | 高级 | 选项型输入 | 显示 | 允许 | 无 | 设定收联动组合动作收前梁动作是否使能
7 | 预警时间 |  | 0-25.5s | 全面 | 高级 | 浮点数单精度 | 显示 | 0.0s | s | 设定收联动组合动作中收前梁动作的预警时间
8 | 延时时间 |  | 0-25.5s | 全面 | 高级 | 浮点数单精度 | 显示 | 0.0s | s | 设定收联动组合动作中收前梁动作执行的延时时间
9 | 执行时间 |  | 0-25.5s | 全面 | 高级 | 浮点数单精度 | 显示 | 0.0s | s | 设定收联动组合动作中收前梁动作执行的执行时间
收伸缩梁(组合动作收联动的收伸缩梁)
动作参数(组合动作收联动的收伸缩梁)
1 | 0点延时使能
2 | 0点延时时间
3 | 降后柱 |  | / | 无 | 无 | 无 | 特殊显示 | / | 无 | 收联动组合动作中分动作的动作名称
4 | 动作ID |  | 1-40 | 无 | 无 | 无 | 特殊显示 | 1 | 无 | 设定收联动组合动作中收伸缩梁绑定的动作ID号
5 | 点号 |  | 1-32 | 本地/全面 | 高级 | 整数输入 | 显示 | 1 | 无 | 设定驱动收联动组合动作中收伸缩梁动作的动作接口
6 | 是否使能 |  | 禁止/允许 | 本地/全面 | 高级 | 选项型输入 | 显示 | 允许 | 无 | 设定收联动组合动作收伸缩梁动作是否使能
7 | 预警时间 |  | 0-25.5s | 全面 | 高级 | 浮点数单精度 | 显示 | 0.0s | s | 设定收联动组合动作中收伸缩梁动作的预警时间
8 | 延时时间 |  | 0-25.5s | 全面 | 高级 | 浮点数单精度 | 显示 | 0.0s | s | 设定收联动组合动作中收伸缩梁动作执行的延时时间
9 | 执行时间 |  | 0-25.5s | 全面 | 高级 | 浮点数单精度 | 显示 | 0.0s | s | 设定收联动组合动作中收伸缩梁动作执行的执行时间
启动触发1(组合动作收联动的收伸缩梁)
触发条件
1 | 触发使能 |  | 禁止/允许 | 本地/全面 | 高级 | 选项型输入 | 显示 | 允许 | 无 | 设定收联动组合动作收伸缩梁动作触发使能
2 | 参数1定义 |  | 0-65535 | 无 | 无 | 无 | 无 | 无 | 无 | 设定收联动组合动作中"参数1定义"条件
启动升柱
1 | 升柱 |  | 无 | 无 | 无 | 无 | 显示 | 0 | 无 | 动作名称
2 | 触发动作使能 |  | 禁止/允许 | 本地/全面 | 高级 | 选项型输入 | 显示 | 允许 | 无 | 设定收联动组合动作升柱动作启动时满足"参数1定义"条件时是否允许执行升柱动作
启动升后柱
1 | 升后柱 |  | 无 | 无 | 无 | 无 | 显示 | 0 | 无 | 动作名称
2 | 触发动作使能 |  | 禁止/允许 | 本地/全面 | 高级 | 选项型输入 | 显示 | 允许 | 无 | 设定收联动组合动作升柱动作启动时满足"参数1定义"条件时是否允许执行升后柱动作
启动收前梁
1 | 收前梁 |  | 无 | 无 | 无 | 无 | 显示 | 0 | 无 | 动作名称
2 | 触发动作使能 |  | 禁止/允许 | 本地/全面 | 高级 | 选项型输入 | 显示 | 允许 | 无 | 设定收联动组合动作升柱动作启动时满足"参数1定义"条件时是否允许执行收前梁动作
升柱(组合动作收联动的升柱)
动作参数(组合动作收联动的升柱)
1 | 0点延时使能
2 | 0点延时时间
3 | 降后柱 |  | / | 无 | 无 | 无 | 特殊显示 | / | 无 | 收联动组合动作中分动作的动作名称
4 | 动作ID |  | 1-40 | 无 | 无 | 无 | 特殊显示 | 1 | 无 | 设定收联动组合动作中升柱绑定的动作ID号
5 | 点号 |  | 1-32 | 本地/全面 | 高级 | 整数输入 | 显示 | 1 | 无 | 设定驱动收联动组合动作中升柱动作的动作接口
6 | 是否使能 |  | 禁止/允许 | 本地/全面 | 高级 | 选项型输入 | 显示 | 允许 | 无 | 设定收联动组合动作升柱动作是否使能
7 | 预警时间 |  | 0-25.5s | 全面 | 高级 | 浮点数单精度 | 显示 | 0.0s | s | 设定收联动组合动作中升柱动作的预警时间
8 | 延时时间 |  | 0-25.5s | 全面 | 高级 | 浮点数单精度 | 显示 | 0.0s | s | 设定收联动组合动作中升柱动作执行的延时时间
9 | 执行时间 |  | 0-25.5s | 全面 | 高级 | 浮点数单精度 | 显示 | 0.0s | s | 设定收联动组合动作中升柱动作执行的执行时间
升后柱(组合动作收联动的升后柱)
动作参数(组合动作收联动的升后柱)
1 | 0点延时使能
2 | 0点延时时间
3 | 降后柱 |  | / | 无 | 无 | 无 | 特殊显示 | / | 无 | 收联动组合动作中分动作的动作名称
4 | 动作ID |  | 1-40 | 无 | 无 | 无 | 特殊显示 | 1 | 无 | 设定收联动组合动作中升后柱绑定的动作ID号
5 | 点号 |  | 1-32 | 本地/全面 | 高级 | 整数输入 | 显示 | 1 | 无 | 设定驱动收联动组合动作中升后柱动作的动作接口
6 | 是否使能 |  | 禁止/允许 | 本地/全面 | 高级 | 选项型输入 | 显示 | 允许 | 无 | 设定收联动组合动作升后柱动作是否使能
7 | 预警时间 |  | 0-25.5s | 全面 | 高级 | 浮点数单精度 | 显示 | 0.0s | s | 设定收联动组合动作中升后柱动作的预警时间
8 | 延时时间 |  | 0-25.5s | 全面 | 高级 | 浮点数单精度 | 显示 | 0.0s | s | 设定收联动组合动作中升后柱动作执行的延时时间
9 | 执行时间 |  | 0-25.5s | 全面 | 高级 | 浮点数单精度 | 显示 | 0.0s | s | 设定收联动组合动作中升后柱动作执行的执行时间
序号 | 伸联动 | 选择内容 | 输入范围 | 参数属性(本地/全面) | 密码权限 | 输入类型 | 显示 | 默认值 | 单位 | 定义说明
基本参数(组合动作伸联动)
1 | 伸联动 |  | 无 | 无 | 无 | 无 | 特殊显示 | 无 | 无 | 组合动作名称
2 | 组合动作ID |  | 无 | 无 | 无 | 无 | 特殊显示 | １ | 无 | 设定伸联动组合动作ID
3 | 使能 |  | 禁止/允许 | 本地/全面 | 高级 | 选择型输入 | 显示 | 允许 | 无 | 设定伸联动组合动作是否使能
4 | 预警时间 |  | 0-25.5s | 全面 | 高级 | 浮点数单精度 | 显示 | 2.0s | s | 设定伸联动组合动作的预警时间
5 | 循环次数 |  | 0-255 | 全面 | 高级 | 整数输入 | 显示 | 0 | 无 | 设定伸联动组合动作的循环次数
6 | 循环开始1 |  | 0-40 | 全面 | 高级 | 整数输入 | 显示 | 0 | 无
7 | 循环结束1 |  | 0-40 | 全面 | 高级 | 整数输入 | 显示 | 0 | 无
8 | 循环开始2 |  | 0-40 | 全面 | 高级 | 整数输入 | 显示 | 0 | 无
9 | 循环结束2 |  | 0-40 | 全面 | 高级 | 整数输入 | 显示 | 0 | 无
伸护帮(组合动作伸联动的伸护帮)
动作参数(组合动作伸联动的伸护帮)
1 | 0点延时使能
2 | 0点延时时间
3 | 降后柱 |  | / | 无 | 无 | 无 | 特殊显示 | / | 无 | 伸联动组合动作中分动作的动作名称
4 | 动作ID |  | 1-40 | 无 | 无 | 无 | 特殊显示 | 1 | 无 | 设定伸联动组合动作中伸护帮绑定的动作ID号
5 | 点号 |  | 1-32 | 本地/全面 | 高级 | 整数输入 | 显示 | 1 | 无 | 设定驱动伸联动组合动作中伸护帮动作的动作接口
6 | 是否使能 |  | 禁止/允许 | 本地/全面 | 高级 | 选项型输入 | 显示 | 允许 | 无 | 设定伸联动组合动作伸护帮动作是否使能
7 | 预警时间 |  | 0-25.5s | 全面 | 高级 | 浮点数单精度 | 显示 | 0.0s | s | 设定伸联动组合动作中伸护帮动作的预警时间
8 | 延时时间 |  | 0-25.5s | 全面 | 高级 | 浮点数单精度 | 显示 | 0.0s | s | 设定伸联动组合动作中伸护帮动作执行的延时时间
9 | 执行时间 |  | 0-25.5s | 全面 | 高级 | 浮点数单精度 | 显示 | 0.0s | s | 设定伸联动组合动作中伸护帮动作执行的执行时间
伸前梁(组合动作伸联动的伸前梁)
动作参数(组合动作伸联动的伸前梁)
1 | 0点延时使能
2 | 0点延时时间
3 | 降后柱 |  | / | 无 | 无 | 无 | 特殊显示 | / | 无 | 伸联动组合动作中分动作的动作名称
4 | 动作ID |  | 1-40 | 无 | 无 | 无 | 特殊显示 | 1 | 无 | 设定伸联动组合动作中伸护帮绑定的动作ID号
5 | 点号 |  | 1-32 | 本地/全面 | 高级 | 整数输入 | 显示 | 1 | 无 | 设定驱动伸联动组合动作中伸前梁动作的动作接口
6 | 是否使能 |  | 禁止/允许 | 本地/全面 | 高级 | 选项型输入 | 显示 | 允许 | 无 | 设定伸联动组合动作伸前梁动作是否使能
7 | 预警时间 |  | 0-25.5s | 全面 | 高级 | 浮点数单精度 | 显示 | 0.0s | s | 设定伸联动组合动作中伸前梁动作的预警时间
8 | 延时时间 |  | 0-25.5s | 全面 | 高级 | 浮点数单精度 | 显示 | 0.0s | s | 设定伸联动组合动作中伸前梁动作执行的延时时间
9 | 执行时间 |  | 0-25.5s | 全面 | 高级 | 浮点数单精度 | 显示 | 0.0s | s | 设定伸联动组合动作中伸前梁动作执行的执行时间
伸伸缩梁(组合动作伸联动的伸伸缩梁)
动作参数(组合动作伸联动的伸伸缩梁)
1 | 0点延时使能
2 | 0点延时时间
3 | 伸伸缩梁 |  | / | 无 | 无 | 无 | 特殊显示 | / | 无 | 伸联动组合动作中分动作的动作名称
4 | 动作ID |  | 1-40 | 无 | 无 | 无 | 特殊显示 | 1 | 无 | 设定伸联动组合动作中伸伸缩梁绑定的动作ID号
5 | 点号 |  | 1-32 | 本地/全面 | 高级 | 整数输入 | 显示 | 1 | 无 | 设定驱动伸联动组合动作中伸伸缩梁动作的动作接口
6 | 是否使能 |  | 禁止/允许 | 本地/全面 | 高级 | 选项型输入 | 显示 | 允许 | 无 | 设定伸联动组合动作伸伸缩梁动作是否使能 | s
7 | 预警时间 |  | 0-25.5s | 全面 | 高级 | 浮点数单精度 | 显示 | 0.0s | s | 设定伸联动组合动作中伸伸缩梁动作的预警时间
8 | 延时时间 |  | 0-25.5s | 全面 | 高级 | 浮点数单精度 | 显示 | 0.0s | s | 设定伸联动组合动作中伸伸缩梁动作执行的延时时间
9 | 执行时间 |  | 0-25.5s | 全面 | 高级 | 浮点数单精度 | 显示 | 0.0s | s | 设定伸联动组合动作中伸伸缩梁动作执行的执行时间
启动触发1(组合动作伸联动的伸伸缩梁)
触发条件1
1 | 触发使能 |  | 禁止/允许 | 本地/全面 | 高级 | 选项型输入 | 显示 | 允许 | 无 | 设定伸联动组合动作伸伸缩梁动作触发使能
2 | 参数1定义 |  | 0-1200mm | 全面 | 高级 | 浮点数单精度 | 显示 | 300mm | mm | 设定伸联动组合动作中"参数1定义"条件
启动伸前梁
1 | 伸前梁 |  | 无 | 无 | 无 | 无 | 显示 | 0 | 无 | 动作名称
2 | 触发动作使能 |  | 禁止/允许 | 本地/全面 | 高级 | 选项型输入 | 显示 | 允许 | 无 | 设定伸联动组合动作升柱动作启动时满足"参数1定义"条件时是否允许执行伸伸缩梁动作
序号 | 放顶煤 | 选择内容 | 输入范围 | 参数属性(本地/全面) | 密码权限 | 输入类型 | 显示 | 默认值 | 单位 | 定义说明
基本参数(组合动作放顶煤)
1 | 放顶煤 |  | 无 | 无 | 无 | 无 | 特殊显示 | 无 | 无 | 组合动作名称
2 | 组合动作ID |  | 无 | 无 | 无 | 无 | 特殊显示 | １ | 无 | 设定放顶煤组合动作ID
3 | 使能 |  | 禁止/允许 | 本地/全面 | 高级 | 选择型输入 | 显示 | 允许 | 无 | 设定放顶煤组合动作是否使能
4 | 预警时间 |  | 0-25.5s | 全面 | 高级 | 浮点数单精度 | 显示 | 2.0s | s | 设定放顶煤组合动作的预警时间
5 | 循环次数 |  | 0-255 | 全面 | 高级 | 整数输入 | 显示 | 0 | 无 | 设定放顶煤组合动作的循环次数
6 | 循环开始1 |  | 0-40 | 全面 | 高级 | 整数输入 | 显示 | 0 | 无
7 | 循环结束1 |  | 0-40 | 全面 | 高级 | 整数输入 | 显示 | 0 | 无
8 | 循环开始1 |  | 0-40 | 全面 | 高级 | 整数输入 | 显示 | 0 | 无
9 | 循环结束1 |  | 0-40 | 全面 | 高级 | 整数输入 | 显示 | 0 | 无
收插板(组合动作放顶煤的收插板)
动作参数(组合动作放顶煤的收插板)
1 | 0点延时使能
2 | 0点延时时间
3 | 收插板 |  | / | 无 | 无 | 无 | 特殊显示 | / | 无 | 放顶煤组合动作中分动作的动作名称
4 | 动作ID |  | 1-40 | 无 | 无 | 无 | 特殊显示 | 1 | 无 | 设定放顶煤组合动作中收插板绑定的动作ID号
5 | 点号 |  | 1-32 | 本地/全面 | 高级 | 整数输入 | 显示 | 1 | 无 | 设定驱动放顶煤组合动作中收插板动作的动作接口
6 | 是否使能 |  | 禁止/允许 | 本地/全面 | 高级 | 选项型输入 | 显示 | 允许 | 无 | 设定放顶煤组合动作收插板动作是否使能
7 | 预警时间 |  | 0-25.5s | 全面 | 高级 | 浮点数单精度 | 显示 | 0.0s | s | 设定放顶煤组合动作中收插板动作的预警时间
8 | 延时时间 |  | 0-25.5s | 全面 | 高级 | 浮点数单精度 | 显示 | 0.0s | s | 设定放顶煤组合动作中收插板动作执行的延时时间
9 | 执行时间 |  | 0-25.5s | 全面 | 高级 | 浮点数单精度 | 显示 | 0.0s | s | 设定放顶煤组合动作中收插板动作执行的执行时间
运行触发1(组合动作放顶煤的收插板)
触发条件
1 | 触发使能 |  | 禁止/允许 | 本地/全面 | 高级 | 选项型输入 | 显示 | 允许 | 无 | 设定放顶煤组合动作收插板动作触发使能
2 | 插板行程 |  |  | 全面 | 高级 | 浮点数单精度 | 显示 |  |  | 设定放顶煤组合动作中插板行程值大小
停止收插板
1 | 收插板 |  | 无 | 无 | 无 | 无 | 显示 | 0 | 无 | 动作名称
2 | 触发动作使能 |  | 禁止/允许 | 本地/全面 | 高级 | 选项型输入 | 显示 | 允许 | 无 | 设定放顶煤组合动作收插板动作过程中达到插板行程是否停止收插板
收尾梁(组合动作放顶煤的收尾梁)
动作参数(组合动作放顶煤的收尾梁)
1 | 0点延时使能
2 | 0点延时时间
3 | 收尾梁 |  | / | 无 | 无 | 无 | 特殊显示 | / | 无 | 放顶煤组合动作中分动作的动作名称
4 | 动作ID |  | 1-40 | 无 | 无 | 无 | 特殊显示 | 1 | 无 | 设定放顶煤组合动作中收尾梁绑定的动作ID号
5 | 点号 |  | 1-32 | 本地/全面 | 高级 | 整数输入 | 显示 | 1 | 无 | 设定驱动放顶煤组合动作中收尾梁动作的动作接口
6 | 是否使能 |  | 禁止/允许 | 本地/全面 | 高级 | 选项型输入 | 显示 | 允许 | 无 | 设定放顶煤组合动作收尾梁动作是否使能
7 | 预警时间 |  | 0-25.5s | 全面 | 高级 | 浮点数单精度 | 显示 | 0.0s | s | 设定放顶煤组合动作中收尾梁动作的预警时间
8 | 延时时间 |  | 0-25.5s | 全面 | 高级 | 浮点数单精度 | 显示 | 0.0s | s | 设定放顶煤组合动作中收尾梁动作执行的延时时间
9 | 执行时间 |  | 0-25.5s | 全面 | 高级 | 浮点数单精度 | 显示 | 0.0s | s | 设定放顶煤组合动作中收尾梁动作执行的执行时间
运行触发1(组合动作放顶煤的收尾梁)
触发条件
1 | 触发使能 |  | 禁止/允许 | 本地/全面 | 高级 | 选项型输入 | 显示 | 允许 | 无 | 设定放顶煤组合动作收尾梁动作触发使能
2 | 尾梁角度 |  |  | 全面 | 高级 | 浮点数单精度 | 显示 |  |  | 设定放顶煤组合动作中尾梁角度的值
停止收尾梁
1 | 收尾梁 |  | 无 | 无 | 无 | 无 | 显示 | 0 | 无 | 动作名称
2 | 触发动作使能 |  | 禁止/允许 | 本地/全面 | 高级 | 选项型输入 | 显示 | 允许 | 无 | 设定放顶煤组合动作收尾梁动作过程中到达尾梁角度是否停止收尾梁
停止触发1(组合动作放顶煤的收尾梁)
触发条件
1 | 触发使能 |  | 禁止/允许 | 本地/全面 | 高级 | 选项型输入 | 显示 | 允许 | 无 | 设定放顶煤组合动作收尾梁动作触发使能
启动伸尾梁
1 | 伸尾梁 |  | 无 | 无 | 无 | 无 | 显示 | 0 | 无 | 动作名称
2 | 触发动作使能 |  | 禁止/允许 | 本地/全面 | 高级 | 选项型输入 | 显示 | 允许 | 无 | 设定放顶煤组合满足"参数1定义"条件时是否允许执行伸尾梁动作
伸尾梁(组合动作放顶煤的伸尾梁)
动作参数(组合动作放顶煤的伸尾梁)
1 | 0点延时使能
2 | 0点延时时间
3 | 伸尾梁 |  | / | 无 | 无 | 无 | 特殊显示 | / | 无 | 放顶煤组合动作中分动作的动作名称
4 | 动作ID |  | 1-40 | 无 | 无 | 无 | 特殊显示 | 1 | 无 | 设定放顶煤组合动作中伸尾梁绑定的动作ID号
5 | 点号 |  | 1-32 | 本地/全面 | 高级 | 整数输入 | 显示 | 1 | 无 | 设定驱动放顶煤组合动作中伸尾梁动作的动作接口
6 | 是否使能 |  | 禁止/允许 | 本地/全面 | 高级 | 选项型输入 | 显示 | 允许 | 无 | 设定放顶煤组合动作伸尾梁动作是否使能
7 | 预警时间 |  | 0-25.5s | 全面 | 高级 | 浮点数单精度 | 显示 | 0.0s | s | 设定放顶煤组合动作中伸尾梁动作的预警时间
8 | 延时时间 |  | 0-25.5s | 全面 | 高级 | 浮点数单精度 | 显示 | 0.0s | s | 设定放顶煤组合动作中伸尾梁动作执行的延时时间
9 | 执行时间 |  | 0-25.5s | 全面 | 高级 | 浮点数单精度 | 显示 | 0.0s | s | 设定放顶煤组合动作中伸尾梁动作执行的执行时间
运行触发1(组合动作放顶煤的伸尾梁)
触发条件
1 | 触发使能 |  | 禁止/允许 | 本地/全面 | 高级 | 选项型输入 | 显示 | 允许 | 无 | 设定放顶煤组合动作伸尾梁动作触发使能
2 | 尾梁角度 |  | 0-1200mm | 全面 | 高级 | 浮点数单精度 | 显示 | 300mm | mm | 设定放顶煤组合动作中尾梁角度的值
停止伸尾梁
1 | 伸尾梁 |  | 无 | 无 | 无 | 无 | 显示 | 0 | 无 | 动作名称
2 | 触发动作使能 |  | 禁止/允许 | 本地/全面 | 高级 | 选项型输入 | 显示 | 允许 | 无 | 设定放顶煤组合动作伸尾梁动作过程中到达尾梁角度时是否停止伸尾梁
伸插板(组合动作放顶煤的伸插板)
动作参数(组合动作放顶煤的伸插板)
1 | 0点延时使能
2 | 0点延时时间
3 | 伸插板 |  | / | 无 | 无 | 无 | 特殊显示 | / | 无 | 放顶煤组合动作中分动作的动作名称
4 | 动作ID |  | 1-40 | 无 | 无 | 无 | 特殊显示 | 1 | 无 | 设定放顶煤组合动作中伸插板绑定的动作ID号
5 | 点号 |  | 1-32 | 本地/全面 | 高级 | 整数输入 | 显示 | 1 | 无 | 设定驱动放顶煤组合动作中伸插板动作的动作接口
6 | 是否使能 |  | 禁止/允许 | 本地/全面 | 高级 | 选项型输入 | 显示 | 允许 | 无 | 设定放顶煤组合动作伸插板动作是否使能
7 | 预警时间 |  | 0-25.5s | 全面 | 高级 | 浮点数单精度 | 显示 | 0.0s | s | 设定放顶煤组合动作中伸插板动作的预警时间
8 | 延时时间 |  | 0-25.5s | 全面 | 高级 | 浮点数单精度 | 显示 | 0.0s | s | 设定放顶煤组合动作中伸插板动作执行的延时时间
9 | 执行时间 |  | 0-25.5s | 全面 | 高级 | 浮点数单精度 | 显示 | 0.0s | s | 设定放顶煤组合动作中伸插板动作执行的执行时间
序号 | 补压 | 选择内容 | 输入范围 | 参数属性(本地/全面) | 密码权限 | 输入类型 | 显示 | 默认值 | 单位 | 定义说明
基本参数(组合动作补压)
1 | 补压 |  | 无 | 无 | 无 | 无 | 特殊显示 | 无 | 无 | 组合动作名称
2 | 组合动作ID |  | 无 | 无 | 无 | 无 | 特殊显示 | １ | 无 | 设定补压组合动作ID
3 | 使能 |  | 禁止/允许 | 本地/全面 | 高级 | 选择型输入 | 显示 | 允许 | 无 | 设定补压组合动作是否使能
4 | 预警时间 |  | 0-25.5s | 全面 | 高级 | 浮点数单精度 | 显示 | 2.0s | s | 设定补压组合动作的预警时间
5 | 循环次数 |  | 0-255 | 全面 | 高级 | 整数输入 | 显示 | 0 | 无 | 设定补压组合动作的循环次数
6 | 循环开始1 |  | 0-40 | 全面 | 高级 | 整数输入 | 显示 | 0 | 无
7 | 循环结束1 |  | 0-40 | 全面 | 高级 | 整数输入 | 显示 | 0 | 无
8 | 循环开始2 |  | 0-40 | 全面 | 高级 | 整数输入 | 显示 | 0 | 无
9 | 循环结束2 |  | 0-40 | 全面 | 高级 | 整数输入 | 显示 | 0 | 无
升柱(组合动作补压中的升柱)
动作参数(组合动作补压中的升柱)
1 | 0点延时使能
2 | 0点延时时间
3 | 升柱 |  | / | 无 | 无 | 无 | 特殊显示 | / | 无 | 补压组合动作中分动作的动作名称
4 | 动作ID |  | 1-40 | 无 | 无 | 无 | 特殊显示 | 1 | 无 | 设定补压组合动作中升柱绑定的动作ID号
5 | 点号 |  | 1-32 | 本地/全面 | 高级 | 整数输入 | 显示 | 1 | 无 | 设定驱动补压组合动作中升柱动作的动作接口
6 | 是否使能 |  | 禁止/允许 | 本地/全面 | 高级 | 选项型输入 | 显示 | 允许 | 无 | 设定补压组合动作升柱动作是否使能
7 | 预警时间 |  | 0-25.5s | 全面 | 高级 | 浮点数单精度 | 显示 | 0.0s | s | 设定补压组合动作中升柱动作的预警时间
8 | 延时时间 |  | 0-25.5s | 全面 | 高级 | 浮点数单精度 | 显示 | 0.0s | s | 设定补压组合动作中升柱动作执行的延时时间
9 | 执行时间 |  | 0-25.5s | 全面 | 高级 | 浮点数单精度 | 显示 | 0.0s | s | 设定补压组合动作中升柱动作执行的执行时间
启动触发1(组合动作补压中的升柱)
触发条件
1 | 触发使能 |  | 禁止/允许 | 本地/全面 | 高级 | 选项型输入 | 显示 | 允许 | 无 | 设定补压组合动作升柱动作触发使能
2 | 补压下限 |  | 0-60.0Mpa | 全面 | 高级 | 浮点数单精度 | 显示 | 20.0Mpa | Mpa | 设定补压组合动作中补压下限的值
停止升柱
1 | 升柱 |  | 无 | 无 | 无 | 无 | 显示 | 0 | 无 | 动作名称
2 | 触发动作使能 |  | 禁止/允许 | 本地/全面 | 高级 | 选项型输入 | 显示 | 允许 | 无 | 设定补压组合动作升柱动作过程中小于补压下限是否停止升柱动作
运行触发1(组合动作补压中的升柱)
触发条件
1 | 触发使能 |  | 禁止/允许 | 本地/全面 | 高级 | 选项型输入 | 显示 | 允许 | 无 | 设定补压组合动作升柱动作触发使能
2 | 前初撑力 |  | 0-60.0Mpa | 全面 | 高级 | 浮点数单精度 | 显示 | 20.0Mpa | Mpa | 设定补压组合动作前初撑力的值
停止升柱
1 | 升柱 |  | 无 | 无 | 无 | 无 | 显示 | 0 | 无 | 动作名称
2 | 触发动作使能 |  | 禁止/允许 | 本地/全面 | 高级 | 选项型输入 | 显示 | 允许 | 无 | 设定补压组合动作升柱动作过程中到达前初撑力是否停止升柱
升后柱(组合动作补压中的升柱)
动作参数(组合动作补压中的升柱)
1 | 0点延时使能
2 | 0点延时时间
3 | 升后柱 |  | / | 无 | 无 | 无 | 特殊显示 | / | 无 | 补压组合动作中分动作的动作名称
4 | 动作ID |  | 1-40 | 无 | 无 | 无 | 特殊显示 | 1 | 无 | 设定补压组合动作中升后柱绑定的动作ID号
5 | 点号 |  | 1-32 | 本地/全面 | 高级 | 整数输入 | 显示 | 1 | 无 | 设定驱动补压组合动作中升后柱动作的动作接口
6 | 是否使能 |  | 禁止/允许 | 本地/全面 | 高级 | 选项型输入 | 显示 | 允许 | 无 | 设定补压组合动作升后柱动作是否使能
7 | 预警时间 |  | 0-25.5s | 全面 | 高级 | 浮点数单精度 | 显示 | 0.0s | s | 设定补压组合动作中升后柱动作的预警时间
8 | 延时时间 |  | 0-25.5s | 全面 | 高级 | 浮点数单精度 | 显示 | 0.0s | s | 设定补压组合动作中升后柱动作执行的延时时间
9 | 执行时间 |  | 0-25.5s | 全面 | 高级 | 浮点数单精度 | 显示 | 0.0s | s | 设定补压组合动作中升后柱动作执行的执行时间
启动触发1(组合动作补压中的升柱)
触发条件
1 | 触发使能 |  | 禁止/允许 | 本地/全面 | 高级 | 选项型输入 | 显示 | 允许 | 无 | 设定补压组合动作升后柱动作触发使能
2 | 补压下限 |  | 0-60.0Mpa | 全面 | 高级 | 浮点数单精度 | 显示 | 20.0Mpa | Mpa | 设定补压组合动作中补压下限的值
停止升柱
1 | 升后柱 |  | 无 | 无 | 无 | 无 | 显示 | 0 | 无 | 动作名称
2 | 触发动作使能 |  | 禁止/允许 | 本地/全面 | 高级 | 选项型输入 | 显示 | 允许 | 无 | 设定补压组合动作升后柱动作启动时小于补压下限是否停止升后柱
运行触发1(组合动作补压中的升柱)
触发条件
1 | 触发使能 |  | 禁止/允许 | 本地/全面 | 高级 | 选项型输入 | 显示 | 允许 | 无 | 设定补压组合动作升后柱动作触发使能
2 | 后初撑力 |  | 0-60.0Mpa | 全面 | 高级 | 浮点数单精度 | 显示 | 20.0Mpa | Mpa | 设定补压组合动作中后初撑力的值
停止升柱
1 | 升后柱 |  | 无 | 无 | 无 | 无 | 显示 | 0 | 无 | 动作名称
2 | 触发动作使能 |  | 禁止/允许 | 本地/全面 | 高级 | 选项型输入 | 显示 | 允许 | 无 | 设定补压组合动作升后柱动作过程中到达后初撑力是否停止升后柱

## 组合动作动作时序图
组合动作中跟机移架相关逻辑时序图
跟架移架 | 降后柱/0点延时时间 | 延时时间 执行时间
| 降柱/0点延时延时 | 延时时间 执行时间
|  | 触发条件：时间（无） | 启动触发：移架/延时启动
启动触发：抬底/延时启动
启动触发：助推/直接启动（启动它架动作）
|  | 触发条件：压力（移架压力） | 运行触发：移架/直接启动
运行触发：抬底/直接启动
| 移架/0点延时时间 | 延时时间 执行时间
|  | 触发条件:移架行程（移架目标例如50mm） | 启动触发：移架/停止
|  | 触发条件:移架行程（移架目标例如50mm） | 运行触发:移架/停止
运行触发:收护帮/停止
运行触发:收伸缩梁/停止
运行触发:抬底/停止
|  | 触发条件：移架速度（移架速度例如20mm/s） | 运行触发：降柱/暂停
运行触发：降后柱/暂停
|  | 触发条件：移架速度（移架速度例如20mm/s） | 运行触发：降柱/恢复
运行触发：降后柱/恢复
|  | 触发条件：移架时间（移架时间例如10s） | 停止触发：降柱/停止
停止触发：降后柱/停止
停止触发：抬底/停止
停止触发：升柱/启动
| 抬底/0点延时时间 | 延时时间 执行时间
|  | 触发条件：抬底行程（抬底行程例如300mm） | 启动触发：抬底/停止
|  | 触发条件：抬底行程（抬底行程例如:300mm） | 运行触发: 抬底/停止
| 升柱/0点延时时间 | 延时时间 执行时间
|  | 触发条件：前初撑力（前初撑力例如25.0Mpa） | 启动触发::升柱/停止
|  | 触发条件：前初撑力（前初撑力例如25.0Mpa） | 运行触发:升柱/停止
|  | 触发条件：升柱时间（例如升柱时间为6.0s） | 启动触发：升后柱/直接启动
启动触发：伸护帮/延时
| 升后柱/0点延时时间 | 延时时间 执行时间
|  | 触发条件：后初撑力（后初撑力如24Mpa） | 启动触发：升后柱/停止
|  | 触发条件：后初撑力（后初撑力如24Mpa） | 运行触发：升后柱/停止
|  | 触发条件：调平上限 | 运行触发：升后柱/停止
|  | 触发条件：调平下限 | 运行触发：升后柱/停止
| 伸护帮/0点延时时间 | 延时时间 执行时间
| 伸伸缩梁/0点延时时间 | 延时时间 执行时间
降移升（自动） | 收伸缩梁/0点延时时间 | 延时时间 执行时间
| 收护帮/0点延时延时 | 延时时间 执行时间
| 降后柱/0点延时时间 | 延时时间 执行时间
| 降柱/0点延时时间 | 延时时间 执行时间
|  | 触发条件（无）时间 | 启动触发：移架/延时启动
启动触发：抬底/延时启动
启动触发：助推/直接启动（启动它架动作）
|  | 触发条件：行程（目标行程例如:50mm） | 启动触发:移架/停止
启动触发:收护帮/停止
启动触发:收伸缩梁/停止
启动触发:抬底/停止
|  | 触发条件：压力（移架压力例如2Mpa） | 运行触发：移架/直接启动
运行触发：抬底/直接启动
| 移架 | 延时时间 执行时间
|  | 触发条件：行程（目标行程例如50mm） | 运行触发:移架/停止
运行触发::收护帮/停止
运行触发::收伸缩梁/停止
运行触发::抬底/停止
|  | 触发条件：速度（移架速度（20mm/s）） | 运行触发:降柱/暂停
运行触发:降后柱/暂停
|  | 触发条件：速度（移架速度（20mm/s）） | 运行触发:降柱/恢复
运行触发:降后柱/恢复
|  | 触发条件:(无)时间 | 结束触发：降柱/停止
结束触发：降后柱/停止
结束触发：升柱/直接启动
结束触发：助推/停止（它架）
| 抬底 | 延时时间 执行时间
|  | 触发条件:行程(抬底行程例如300mm) | 运行触发：抬底/停止
| 升柱 | 延时时间 执行时间
|  | 触发条件：压力（前初撑力为24Mpa） | 启动触发：升柱/停止
|  | 触发条件：压力（前初撑力如24Mpa） | 运行触发：升柱/停止
|  | 触发条件：（无）时间 | 启动触发：升后柱/直接启动
启动触发：伸护帮/延时启动
启动触发：伸伸缩梁/延时启动
| 升后柱 | 延时时间 执行时间
|  | 触发条件：压力（后初撑力如24Mpa） | 启动触发：升后柱/停止
|  | 触发条件：压力（后初撑力如24Mpa） | 运行触发：升后柱/停止
|  | 触发条件：角度 | 运行触发：升后柱/暂停
|  | 触发条件：角度 | 运行触发：升后柱/恢复
| 伸护帮 | 延时时间 执行时间
| 伸伸缩梁 | 延时时间 执行时间
收联动 | 收伸缩梁/0点延时时间 | 延时时间 执行时间
| 降后柱/0点延时时间 | 延时时间 执行时间
| 降柱/0点延时时间 | 延时时间 执行时间
| 收护帮/0点延时时间 | 延时时间 执行时间
| 收前梁/0点延时时间 | 延时时间 执行时间
| 收伸缩梁/0点延时时间 | 触发条件：时间 | 启动触发：升柱/直接启动
启动触发：升后柱/直接启动
启动触发：收前梁/直接启动
| 升柱/0点延时时间 | 延时时间 执行时间
| 升后柱/0点延时时间 | 延时时间 执行时间
伸联动 | 伸护帮/0点延时时间 | 延时时间 执行时间
| 伸前梁/0点延时延时 | 延时时间 执行时间
| 伸伸缩梁/0点延时时间 | 延时时间 执行时间
|  | 触发条件：时间 | 启动触发：伸前梁/直接启动
放顶煤 | 收插板/0点延时时间 | 延时时间 执行时间
|  | 触发条件：插板行程（插板行程例如200mm） | 运行触发：收插板/停止
| 收尾梁/0点延时延时 | 延时时间 执行时间
|  | 触发条件：尾梁角度（尾梁角度例如45°） | 运行触发：收尾梁/停止
|  | 触发条件：时间 | 停止触发：伸尾梁/启动
| 伸尾梁/0点延时时间 | 延时时间 执行时间
|  | 触发条件：尾梁角度 | 运行触发：伸尾梁/停止
| 伸插板/0点延时时间 | 延时时间 执行时间题
补压(自动) | 升柱/0点延时时间 | 延时时间 执行时间
|  | 触发条件：补压下限（补压下限例如10.0Mpa） | 启动触发：升柱/停止
|  | 触发条件：前初撑力（前初撑力例如25.0Mpa） | 运行触发：升柱/停止
| 升后柱 | 延时时间 执行时间
|  | 触发条件：补压下限（补压下限例如10.0Mpa） | 启动触发：升后柱/停止
|  | 触发条件：后初撑力（后初撑力例如25.0Mpa） | 运行触发：升后柱/停止

## 部件
序号 | 前柱 | 选择内容 | 输入范围 | 参数属性(本地/全面) | 密码权限 | 输入类型 | 显示 | 默认值 | 单位 | 定义说明
基本参数
1 | 前柱 |  | 无 | 全面 | 无 | 无 | 特殊显示 | 无 | 无 | 部件名称
2 | 部件ID |  | 1-20 | 全面 | 无 | 整数输入 | 特殊显示 | 1 | 无 | 设置前柱部件的ID号
3 | 触发使能 |  | 禁止/允许 | 全面 | 高级 | 选择项输入 | 显示 | 允许 | 无 | 前柱部件是否使能
保护策略
触发条件
1 | 压力上限 |  | 0-65535 | 全面 | 高级 | 浮点数单精度 | 显示 | 60.0Mpa | Mpa | 设定前柱部件传感器的压力上限值
2 | 压力下限 |  | 0-65535 | 全面 | 高级 | 浮点数单精度 | 显示 | 0Mpa | Mpa | 设定前柱部件传感器的压力下限值
策略
1 | 报警使能 |  | 禁止/允许 | 全面 | 高级 | 选择项输入 | 显示 | 禁止 | 无
2 | 上报间隔时间 |  | 1-65535 | 全面 | 高级 | 浮点数单精度 | 显示 | 1 | s | 设定前柱部件传感器数值的上报时间
3 | 上报浮动范围 |  | 0-65535 | 全面 | 高级 | 浮点数单精度 | 显示 | 4 | Mpa | 设定前柱部件传感器变化多少上报传感器数值
4 | 上报门槛最大值 |  | 1-65535 | 全面 | 高级 | 整数输入 | 显示 | 0 | Mpa | 设定前柱部件传感器上报的最大值
5 | 上报门槛最小值 |  | 0-65535 | 全面 | 高级 | 整数输入 | 显示 | 0 | Mpa | 设定前柱部件传感器上报的最小值
序号 | 推移 | 选择内容 | 输入范围 | 参数属性(本地/全面) | 密码权限 | 输入类型 | 显示 | 默认值 | 单位 | 定义说明
基本参数
1 | 推移 |  | 无 | 全面 | 无 | 无 | 特殊显示 | 无 | 无 | 部件名称
2 | 部件ID |  | 1-20 | 全面 | 无 | 整数输入 | 特殊显示 | 1 | 无 | 设置前柱部件的ID号
3 | 触发使能 |  | 禁止/允许 | 全面 | 高级 | 选择项输入 | 显示 | 允许 | 无 | 前柱部件是否使能
保护策略
触发条件
1 | 最小行程 |  | 0-65535 | 全面 | 高级 | 浮点数单精度 | 显示 | 60.0Mpa | Mpa | 设定推移部件传感器的行程最小值
2 | 最大行程 |  | 0-65535 | 全面 | 高级 | 浮点数单精度 | 显示 | 0Mpa | Mpa | 设定推移部件传感器的行程最大值
策略
1 | 报警使能 |  | 禁止/允许 | 全面 | 高级 | 选择项输入 | 显示 | 禁止 | 无 | 推移部件是否允许报警
2 | 上报间隔时间 |  | 1-65535 | 全面 | 高级 | 浮点数单精度 | 显示 | 1 | s | 设定推移部件传感器数值的上报时间
3 | 上报浮动范围 |  | 0-65535 | 全面 | 高级 | 浮点数单精度 | 显示 | 4 | Mpa | 设定推移前柱部件传感器变化多少上报传感器数值
4 | 上报门槛最大值 |  | 1-65535 | 全面 | 高级 | 整数输入 | 显示 | 0 | Mpa | 设定推移部件传感器上报的最大值
5 | 上报门槛最小值 |  | 0-65535 | 全面 | 高级 | 整数输入 | 显示 | 0 | Mpa | 设定推移部件传感器上报的最小值
序号 | 底座 | 选择内容 | 输入范围 | 参数属性(本地/全面) | 密码权限 | 输入类型 | 显示 | 默认值 | 单位 | 定义说明
基本参数
1 | 底座 |  | 无 | 全面 | 无 | 无 | 特殊显示 | 无 | 无 | 部件名称
2 | 部件ID |  | 1-20 | 全面 | 无 | 整数输入 | 特殊显示 | 1 | 无 | 设置底座部件的ID号
3 | 触发使能 |  | 禁止/允许 | 全面 | 高级 | 选择项输入 | 显示 | 允许 | 无 | 底座部件是否使能
保护策略
触发条件
1 | 最大俯角 |  | 0-65535 | 全面 | 高级 | 浮点数单精度 | 显示 | 60.0Mpa | Mpa | 设定底座部件传感器的角度上限值
2 | 最大仰角 |  | 0-65535 | 全面 | 高级 | 浮点数单精度 | 显示 | 0Mpa | Mpa | 设定底座部件传感器的角度下限值
策略
1 | 报警使能 |  | 禁止/允许 | 全面 | 高级 | 选择项输入 | 显示 | 禁止 | 无 | 底座部件是否允许报警
2 | 上报间隔时间 |  | 1-65535 | 全面 | 高级 | 浮点数单精度 | 显示 | 1 | s | 设定底座部件传感器数值的上报时间
3 | 上报浮动范围 |  | 0-65535 | 全面 | 高级 | 浮点数单精度 | 显示 | 4 | Mpa | 设定底座部件传感器变化多少上报传感器数值
4 | 上报门槛最大值 |  | 1-65535 | 全面 | 高级 | 整数输入 | 显示 | 0 | Mpa | 设定底座部件传感器上报的最大值
5 | 上报门槛最小值 |  | 0-65535 | 全面 | 高级 | 整数输入 | 显示 | 0 | Mpa | 设定底座部件传感器上报的最小值
序号 | 顶梁 | 选择内容 | 输入范围 | 参数属性(本地/全面) | 密码权限 | 输入类型 | 显示 | 默认值 | 单位 | 定义说明
基本参数
1 | 顶梁 |  | 无 | 全面 | 无 | 无 | 特殊显示 | 无 | 无 | 部件名称
2 | 部件ID |  | 1-20 | 全面 | 无 | 整数输入 | 特殊显示 | 1 | 无 | 设置顶梁部件的ID号
3 | 触发使能 |  | 禁止/允许 | 全面 | 高级 | 选择项输入 | 显示 | 允许 | 无 | 顶梁部件是否使能
保护策略
触发条件
1 | 最大俯角 |  | 0-65535 | 全面 | 高级 | 浮点数单精度 | 显示 | 60.0Mpa | Mpa | 设定顶梁部件传感器的最大俯角值
2 | 最大仰角 |  | 0-65535 | 全面 | 高级 | 浮点数单精度 | 显示 | 0Mpa | Mpa | 设定顶梁部件传感器的最大仰角值
策略
1 | 报警使能 |  | 禁止/允许 | 全面 | 高级 | 选择项输入 | 显示 | 禁止 | 无 | 顶梁部件是否允许报警
2 | 上报间隔时间 |  | 1-65535 | 全面 | 高级 | 浮点数单精度 | 显示 | 1 | s | 设定顶梁部件传感器数值的上报时间
3 | 上报浮动范围 |  | 0-65535 | 全面 | 高级 | 浮点数单精度 | 显示 | 4 | Mpa | 设定顶梁部件传感器变化多少上报传感器数值
4 | 上报门槛最大值 |  | 1-65535 | 全面 | 高级 | 整数输入 | 显示 | 0 | Mpa | 设定顶梁部件传感器上报的最大值
5 | 上报门槛最小值 |  | 0-65535 | 全面 | 高级 | 整数输入 | 显示 | 0 | Mpa | 设定顶梁部件传感器上报的最小值
序号 | 伸缩梁 | 选择内容 | 输入范围 | 参数属性(本地/全面) | 密码权限 | 输入类型 | 显示 | 默认值 | 单位 | 定义说明
基本参数
1 | 伸缩梁 |  | 无 | 全面 | 无 | 无 | 特殊显示 | 无 | 无 | 部件名称
2 | 部件ID |  | 1-20 | 全面 | 无 | 整数输入 | 特殊显示 | 1 | 无 | 设置前柱部件的ID号
3 | 触发使能 |  | 禁止/允许 | 全面 | 高级 | 选择项输入 | 显示 | 允许 | 无 | 前柱部件是否使能
保护策略
触发条件
1 | 伸缩最大行程 |  | 0-65535 | 全面 | 高级 | 浮点数单精度 | 显示 | 60.0mm | mm | 设定伸缩梁部件传感器的行程最大值
2 | 伸缩最小行程 |  | 0-65535 | 全面 | 高级 | 浮点数单精度 | 显示 | 0mm | mm | 设定伸缩梁部件传感器的行程最小值
策略
1 | 报警使能 |  | 禁止/允许 | 全面 | 高级 | 选择项输入 | 显示 | 禁止 | 无 | 伸缩梁部件是否允许报警
2 | 上报间隔时间 |  | 1-65535 | 全面 | 高级 | 浮点数单精度 | 显示 | 1 | s | 设定伸缩梁部件传感器数值的上报时间
3 | 上报浮动范围 |  | 0-65535 | 全面 | 高级 | 浮点数单精度 | 显示 | 4 | mm | 设定伸缩梁部件传感器变化多少上报传感器数值
4 | 上报门槛最大值 |  | 1-65535 | 全面 | 高级 | 整数输入 | 显示 | 0 | mm | 设定伸缩梁部件传感器上报的最大值
5 | 上报门槛最小值 |  | 0-65535 | 全面 | 高级 | 整数输入 | 显示 | 0 | mm | 设定伸缩梁部件传感器上报的最小值
序号 | 后柱 | 选择内容 | 输入范围 | 参数属性(本地/全面) | 密码权限 | 输入类型 | 显示 | 默认值 | 单位 | 定义说明
基本参数
1 | 后柱 |  | 无 | 全面 | 无 | 无 | 特殊显示 | 无 | 无 | 部件名称
2 | 部件ID |  | 1-20 | 全面 | 无 | 整数输入 | 特殊显示 | 1 | 无 | 设置后柱部件的ID号
3 | 触发使能 |  | 禁止/允许 | 全面 | 高级 | 选择项输入 | 显示 | 允许 | 无 | 后柱部件是否使能
保护策略
触发条件
1 | 压力上限 |  | 0-65535 | 全面 | 高级 | 浮点数单精度 | 显示 | 60.0Mpa | Mpa | 设定后柱部件传感器的压力上限值
2 | 压力下限 |  | 0-65535 | 全面 | 高级 | 浮点数单精度 | 显示 | 0Mpa | Mpa | 设定后柱部件传感器的压力下限值
策略
1 | 报警使能 |  | 禁止/允许 | 全面 | 高级 | 选择项输入 | 显示 | 禁止 | 无 | 后柱部件是否允许报警
2 | 上报间隔时间 |  | 1-65535 | 全面 | 高级 | 浮点数单精度 | 显示 | 1 | s | 设定后柱部件传感器数值的上报时间
3 | 上报浮动范围 |  | 0-65535 | 全面 | 高级 | 浮点数单精度 | 显示 | 4 | Mpa | 设定后柱部件传感器变化多少上报传感器数值
4 | 上报门槛最大值 |  | 1-65535 | 全面 | 高级 | 整数输入 | 显示 | 0 | Mpa | 设定后柱部件传感器上报的最大值
5 | 上报门槛最小值 |  | 0-65535 | 全面 | 高级 | 整数输入 | 显示 | 0 | Mpa | 设定后柱部件传感器上报的最小值
序号 | 尾梁 | 选择内容 | 输入范围 | 参数属性(本地/全面) | 密码权限 | 输入类型 | 显示 | 默认值 | 单位 | 定义说明
基本参数
1 | 尾梁 |  | 无 | 全面 | 无 | 无 | 特殊显示 | 无 | 无 | 部件名称
2 | 部件ID |  | 1-20 | 全面 | 无 | 整数输入 | 特殊显示 | 1 | 无 | 设置尾梁部件的ID号
3 | 触发使能 |  | 禁止/允许 | 全面 | 高级 | 选择项输入 | 显示 | 允许 | 无 | 尾梁部件是否使能
保护策略
触发条件
1 | 最大俯角 |  | 0-65535 | 全面 | 高级 | 浮点数单精度 | 显示 | 60.0Mpa | Mpa | 设定尾梁部件传感器的最大俯角值
2 | 最大仰角 |  | 0-65535 | 全面 | 高级 | 浮点数单精度 | 显示 | 0Mpa | Mpa | 设定尾梁部件传感器的最大仰角值
策略
1 | 报警使能 |  | 禁止/允许 | 全面 | 高级 | 选择项输入 | 显示 | 禁止 | 无 | 尾梁部件是否允许报警
2 | 上报间隔时间 |  | 1-65535 | 全面 | 高级 | 浮点数单精度 | 显示 | 1 | s | 设定尾梁部件传感器数值的上报时间
3 | 上报浮动范围 |  | 0-65535 | 全面 | 高级 | 浮点数单精度 | 显示 | 4 | Mpa | 设定尾梁部件传感器变化多少上报传感器数值
4 | 上报门槛最大值 |  | 1-65535 | 全面 | 高级 | 整数输入 | 显示 | 0 | Mpa | 设定尾梁部件传感器上报的最大值
5 | 上报门槛最小值 |  | 0-65535 | 全面 | 高级 | 整数输入 | 显示 | 0 | Mpa | 设定尾梁部件传感器上报的最小值
序号 | 后插板 | 选择内容 | 输入范围 | 参数属性(本地/全面) | 密码权限 | 输入类型 | 显示 | 默认值 | 单位 | 定义说明
基本参数
1 | 后插板 |  | 无 | 全面 | 无 | 无 | 特殊显示 | 无 | 无 | 部件名称
2 | 部件ID |  | 1-20 | 全面 | 无 | 整数输入 | 特殊显示 | 1 | 无 | 设置后插板部件的ID号
3 | 触发使能 |  | 禁止/允许 | 全面 | 高级 | 选择项输入 | 显示 | 允许 | 无 | 后插板部件是否使能
保护策略
触发条件
1 | 最大行程 |  | 0-65535 | 全面 | 高级 | 浮点数单精度 | 显示 | 60.0mm | mm | 设定后插板部件传感器的最大行程值
2 | 最小行程 |  | 0-65535 | 全面 | 高级 | 浮点数单精度 | 显示 | 0mm | mm | 设定后插板部件传感器的最小行程值
策略
1 | 报警使能 |  | 禁止/允许 | 全面 | 高级 | 选择项输入 | 显示 | 禁止 | 无 | 后插板部件是否允许报警
2 | 上报间隔时间 |  | 1-65535 | 全面 | 高级 | 浮点数单精度 | 显示 | 1 | s | 设定后插板部件传感器数值的上报时间
3 | 上报浮动范围 |  | 0-65535 | 全面 | 高级 | 浮点数单精度 | 显示 | 4 | mm | 设定后插板部件传感器变化多少上报传感器数值
4 | 上报门槛最大值 |  | 1-65535 | 全面 | 高级 | 整数输入 | 显示 | 0 | mm | 设定后插板部件传感器上报的最大值
5 | 上报门槛最小值 |  | 0-65535 | 全面 | 高级 | 整数输入 | 显示 | 0 | mm | 设定后插板部件传感器上报的最小值

## 成组动作
序号 | 推溜 | 选择内容 | 输入范围 | 参数属性(本地/全面) | 密码权限 | 输入类型 | 显示 | 默认值 | 单位 | 定义说明
基本参数
1 | 推溜 |  | 无 | 无 | 无 | 无 | 特殊显示 | 无 | 无 | 动作名称
2 | 成组动作ID |  | 1-42 | 无 | 无 | 无 | 特殊显示 | 1 | 无 | 设定成组推溜动作ID
3 | 成组动作使能 |  | 禁止/允许 | 全面 | 高级 | 选择项输入 | 显示 | 允许 | 无 | 设定成组推溜动作是否使能
4 | 预警时间 |  | 0-25.5s | 全面 | 高级 | 浮点数单精度 | 显示 | 2.0s | s | 设定成组推溜动作的预警时间
动作参数
1 | 推溜 |  | 无 | 无 | 无 | 无 | 无 | 无 | 无 | 动作名称
2 | 安全间隔 |  | 0-20 | 全面 | 高级 | 整数输入 | 显示 | 0 | 无 | 设定成组推溜动作执行时的安全间隔
3 | 执行范围 |  | 1-250 | 全面 | 高级 | 整数输入 | 显示 | 3 | 无 | 设置成组推溜动作的执行范围
4 | 执行间隔数 |  | 0-30 | 全面 | 高级 | 整数输入 | 显示 | 0 | 无 | 设定成组推溜动作执行时的安全间隔
5 | 组间延时 |  | 0-25.5s | 全面 | 高级 | 浮点数单精度 | 显示 | 2.0s | s | 设定成组推溜动作分组之间执行动作的延迟时间
6 | 组内架数 |  | 1-10 | 全面 | 高级 | 整数输入 | 显示 | 1 | 无 | 执行成组推溜动作的支架可以划分为小组，本参数为小组内支架数
序号 | 移架 | 选择内容 | 输入范围 | 参数属性(本地/全面) | 密码权限 | 输入类型 | 显示 | 默认值 | 单位 | 定义说明
基本参数
1 | 移架 |  | 无 | 无 | 无 | 无 | 特殊显示 | 无 | 无 | 动作名称
2 | 成组动作ID |  | 1-42 | 无 | 无 | 无 | 特殊显示 | 2 | 无 | 设定成组移架动作ID
3 | 成组动作使能 |  | 禁止/允许 | 全面 | 高级 | 选择项输入 | 显示 | 允许 | 无 | 设定成组移架动作是否使能
4 | 预警时间 |  | 0-25.5s | 全面 | 高级 | 浮点数单精度 | 显示 | 2.0s | s | 设定成组移架动作的预警时间
动作参数
1 | 降移升 |  | 无 | 无 | 无 | 无 | 无 | 无 | 无 | 动作名称
2 | 安全间隔 |  | 0-20 | 全面 | 高级 | 整数输入 | 显示 | 0 | 无 | 设定成组移架动作执行时的安全间隔
3 | 执行范围 |  | 1-250 | 全面 | 高级 | 整数输入 | 显示 | 3 | 无 | 设置成组移架动作的执行范围
4 | 执行间隔数 |  | 0-30 | 全面 | 高级 | 整数输入 | 显示 | 0 | 无 | 设定成组移架动作执行时的安全间隔
5 | 组间延时 |  | 0-25.5s | 全面 | 高级 | 浮点数单精度 | 显示 | 2.0s | s | 设定成组移架动作分组之间执行动作的延迟时间
6 | 组内架数 |  | 1-10 | 全面 | 高级 | 整数输入 | 显示 | 1 | 无 | 执行成组移架动作的支架可以划分为小组，本参数为小组内支架数
触发条件1
1 | 触发使能 |  | 禁止/允许 | 本地/全面 | 高级 | 选择项输入 | 显示 | 允许 | 无 | 是否使能触发条件1功能逻辑
2 | 关联动作ID |  | 1-40 | 无 | 高级 | 整数输入 | 显示 | 2 | 无 | 设定触发条件1关联的动作ID
3 | 过渡压力 |  | 0-60.0Mpa | 全面 | 高级 | 浮点数单精度 | 显示 | 2.0Mpa | Mpa | 设定成组移架中的过渡压力
触发条件2
1 | 触发使能 |  | 禁止/允许 | 本地/全面 | 高级 | 选择项输入 | 显示 | 允许 | 无
2 | 关联动作ID |  | 1-40 | 无 | 高级 | 整数输入 | 显示 | 2 | 无
序号 | 收联动 | 选择内容 | 输入范围 | 参数属性(本地/全面) | 密码权限 | 输入类型 | 显示 | 默认值 | 单位 | 定义说明
基本参数
1 | 收联动 |  | 无 | 无 | 无 | 无 | 特殊显示 | 无 | 无 | 动作名称
2 | 成组动作ID |  | 1-42 | 无 | 无 | 无 | 特殊显示 | 1 | 无 | 设定成组收联动动作ID
3 | 成组动作使能 |  | 禁止/允许 | 全面 | 高级 | 选择项输入 | 显示 | 允许 | 无 | 设定成组收联动动作是否使能
4 | 预警时间 |  | 0-25.5s | 全面 | 高级 | 浮点数单精度 | 显示 | 2.0s | s | 设定成组收联动动作的预警时间
动作参数
1 | 收联动 |  | 无 | 无 | 无 | 无 | 无 | 无 | 无 | 动作名称
2 | 安全间隔 |  | 0-20 | 全面 | 高级 | 整数输入 | 显示 | 0 | 无 | 设定成组收联动动作执行时的安全间隔
3 | 执行范围 |  | 1-250 | 全面 | 高级 | 整数输入 | 显示 | 3 | 无 | 设置成组收联动动作的执行范围
4 | 执行间隔数 |  | 0-30 | 全面 | 高级 | 整数输入 | 显示 | 0 | 无 | 设定成组收联动动作执行时的安全间隔
5 | 组间延时 |  | 0-25.5s | 全面 | 高级 | 浮点数单精度 | 显示 | 2.0s | s | 设定成组收联动动作分组之间执行动作的延迟时间
6 | 组内架数 |  | 1-10 | 全面 | 高级 | 整数输入 | 显示 | 1 | 无 | 执行成组收联动动作的支架可以划分为小组，本参数为小组内支架数
序号 | 伸联动 | 选择内容 | 输入范围 | 参数属性(本地/全面) | 密码权限 | 输入类型 | 显示 | 默认值 | 单位 | 定义说明
基本参数
1 | 伸联动 |  | 无 | 无 | 无 | 无 | 特殊显示 | 无 | 无 | 动作名称
2 | 成组动作ID |  | 1-42 | 无 | 无 | 无 | 特殊显示 | 1 | 无 | 设定成组伸联动动作ID
3 | 成组动作使能 |  | 禁止/允许 | 全面 | 高级 | 选择项输入 | 显示 | 允许 | 无 | 设定成组伸联动动作是否使能
4 | 预警时间 |  | 0-25.5s | 全面 | 高级 | 浮点数单精度 | 显示 | 2.0s | s | 设定成组伸联动动作的预警时间
动作参数
1 | 伸联动 |  | 无 | 无 | 无 | 无 | 无 | 无 | 无 | 动作名称
2 | 安全间隔 |  | 0-20 | 全面 | 高级 | 整数输入 | 显示 | 0 | 无 | 设定成组伸联动动作执行时的安全间隔
3 | 执行范围 |  | 1-250 | 全面 | 高级 | 整数输入 | 显示 | 3 | 无 | 设置成组伸联动动作的执行范围
4 | 执行间隔数 |  | 0-30 | 全面 | 高级 | 整数输入 | 显示 | 0 | 无 | 设定成组伸联动动作执行时的安全间隔
5 | 组间延时 |  | 0-25.5s | 全面 | 高级 | 浮点数单精度 | 显示 | 2.0s | s | 设定成组伸联动动作分组之间执行动作的延迟时间
6 | 组内架数 |  | 1-10 | 全面 | 高级 | 整数输入 | 显示 | 1 | 无 | 执行成组伸联动动作的支架可以划分为小组，本参数为小组内支架数
序号 | 收伸缩 | 选择内容 | 输入范围 | 参数属性(本地/全面) | 密码权限 | 输入类型 | 显示 | 默认值 | 单位 | 定义说明
基本参数
1 | 收伸缩 |  | 无 | 无 | 无 | 无 | 特殊显示 | 无 | 无 | 动作名称
2 | 成组动作ID |  | 1-42 | 无 | 无 | 无 | 特殊显示 | 1 | 无 | 设定成组收伸缩动作ID
3 | 成组动作使能 |  | 禁止/允许 | 全面 | 高级 | 选择项输入 | 显示 | 允许 | 无 | 设定成组收伸缩动作是否使能
4 | 预警时间 |  | 0-25.5s | 全面 | 高级 | 浮点数单精度 | 显示 | 2.0s | s | 设定成组收伸缩动作的预警时间
动作参数
1 | 收伸缩 |  | 无 | 无 | 无 | 无 | 无 | 无 | 无 | 动作名称
2 | 安全间隔 |  | 0-20 | 全面 | 高级 | 整数输入 | 显示 | 0 | 无 | 设定成组收伸缩动作执行时的安全间隔
3 | 执行范围 |  | 1-250 | 全面 | 高级 | 整数输入 | 显示 | 3 | 无 | 设置成组收伸缩动作的执行范围
4 | 执行间隔数 |  | 0-30 | 全面 | 高级 | 整数输入 | 显示 | 0 | 无 | 设定成组收伸缩动作执行时的安全间隔
5 | 组间延时 |  | 0-25.5s | 全面 | 高级 | 浮点数单精度 | 显示 | 2.0s | s | 设定成组收伸缩动作分组之间执行动作的延迟时间
6 | 组内架数 |  | 1-10 | 全面 | 高级 | 整数输入 | 显示 | 1 | 无 | 执行成组收伸缩动作的支架可以划分为小组，本参数为小组内支架数
序号 | 伸伸缩 | 选择内容 | 输入范围 | 参数属性(本地/全面) | 密码权限 | 输入类型 | 显示 | 默认值 | 单位 | 定义说明
基本参数
1 | 伸伸缩 |  | 无 | 无 | 无 | 无 | 特殊显示 | 无 | 无 | 动作名称
2 | 成组动作ID |  | 1-42 | 无 | 无 | 无 | 特殊显示 | 1 | 无 | 设定成组伸伸缩动作ID
3 | 成组动作使能 |  | 禁止/允许 | 全面 | 高级 | 选择项输入 | 显示 | 允许 | 无 | 设定成组伸伸缩动作是否使能
4 | 预警时间 |  | 0-25.5s | 全面 | 高级 | 浮点数单精度 | 显示 | 2.0s | s | 设定成组伸伸缩动作的预警时间
动作参数
1 | 伸伸缩 |  | 无 | 无 | 无 | 无 | 无 | 无 | 无 | 动作名称
2 | 安全间隔 |  | 0-20 | 全面 | 高级 | 整数输入 | 显示 | 0 | 无 | 设定成组伸伸缩动作执行时的安全间隔
3 | 执行范围 |  | 1-250 | 全面 | 高级 | 整数输入 | 显示 | 3 | 无 | 设置成组伸伸缩动作的执行范围
4 | 执行间隔数 |  | 0-30 | 全面 | 高级 | 整数输入 | 显示 | 0 | 无 | 设定成组伸伸缩动作执行时的安全间隔
5 | 组间延时 |  | 0-25.5s | 全面 | 高级 | 浮点数单精度 | 显示 | 2.0s | s | 设定成组伸伸缩动作分组之间执行动作的延迟时间
6 | 组内架数 |  | 1-10 | 全面 | 高级 | 整数输入 | 显示 | 1 | 无 | 执行成组伸伸缩动作的支架可以划分为小组，本参数为小组内支架数
序号 | 收护帮 | 选择内容 | 输入范围 | 参数属性(本地/全面) | 密码权限 | 输入类型 | 显示 | 默认值 | 单位 | 定义说明
基本参数
1 | 收护帮 |  | 无 | 无 | 无 | 无 | 特殊显示 | 无 | 无 | 动作名称
2 | 成组动作ID |  | 1-42 | 无 | 无 | 无 | 特殊显示 | 1 | 无 | 设定成组收护帮动作ID
3 | 成组动作使能 |  | 禁止/允许 | 全面 | 高级 | 选择项输入 | 显示 | 允许 | 无 | 设定成组收护帮动作是否使能
4 | 预警时间 |  | 0-25.5s | 全面 | 高级 | 浮点数单精度 | 显示 | 2.0s | s | 设定成组收护帮动作的预警时间
动作参数
1 | 收护帮 |  | 无 | 无 | 无 | 无 | 无 | 无 | 无 | 动作名称
2 | 安全间隔 |  | 0-20 | 全面 | 高级 | 整数输入 | 显示 | 0 | 无 | 设定成组收护帮动作执行时的安全间隔
3 | 执行范围 |  | 1-250 | 全面 | 高级 | 整数输入 | 显示 | 3 | 无 | 设置成组收护帮动作的执行范围
4 | 执行间隔数 |  | 0-30 | 全面 | 高级 | 整数输入 | 显示 | 0 | 无 | 设定成组收护帮动作执行时的安全间隔
5 | 组间延时 |  | 0-25.5s | 全面 | 高级 | 浮点数单精度 | 显示 | 2.0s | s | 设定成组收护帮动作分组之间执行动作的延迟时间
6 | 组内架数 |  | 1-10 | 全面 | 高级 | 整数输入 | 显示 | 1 | 无 | 执行成组收护帮动作的支架可以划分为小组，本参数为小组内支架数
序号 | 伸护帮 | 选择内容 | 输入范围 | 参数属性(本地/全面) | 密码权限 | 输入类型 | 显示 | 默认值 | 单位 | 定义说明
基本参数
1 | 伸护帮 |  | 无 | 无 | 无 | 无 | 特殊显示 | 无 | 无 | 动作名称
2 | 成组动作ID |  | 1-42 | 无 | 无 | 无 | 特殊显示 | 1 | 无 | 设定成组伸护帮动作ID
3 | 成组动作使能 |  | 禁止/允许 | 全面 | 高级 | 选择项输入 | 显示 | 允许 | 无 | 设定成组伸护帮动作是否使能
4 | 预警时间 |  | 0-25.5s | 全面 | 高级 | 浮点数单精度 | 显示 | 2.0s | s | 设定成组伸护帮动作的预警时间
动作参数
1 | 伸护帮 |  | 无 | 无 | 无 | 无 | 无 | 无 | 无 | 动作名称
2 | 安全间隔 |  | 0-20 | 全面 | 高级 | 整数输入 | 显示 | 0 | 无 | 设定成组伸护帮动作执行时的安全间隔
3 | 执行范围 |  | 1-250 | 全面 | 高级 | 整数输入 | 显示 | 3 | 无 | 设置成组伸护帮动作的执行范围
4 | 执行间隔数 |  | 0-30 | 全面 | 高级 | 整数输入 | 显示 | 0 | 无 | 设定成组伸护帮动作执行时的安全间隔
5 | 组间延时 |  | 0-25.5s | 全面 | 高级 | 浮点数单精度 | 显示 | 2.0s | s | 设定成组伸护帮动作分组之间执行动作的延迟时间
6 | 组内架数 |  | 1-10 | 全面 | 高级 | 整数输入 | 显示 | 1 | 无 | 执行成组伸护帮动作的支架可以划分为小组，本参数为小组内支架数
序号 | 拉后溜 | 选择内容 | 输入范围 | 参数属性(本地/全面) | 密码权限 | 输入类型 | 显示 | 默认值 | 单位 | 定义说明
基本参数
1 | 拉后溜 |  | 无 | 无 | 无 | 无 | 特殊显示 | 无 | 无 | 动作名称
2 | 成组动作ID |  | 1-42 | 无 | 无 | 无 | 特殊显示 | 1 | 无 | 设定成组拉后溜动作ID
3 | 成组动作使能 |  | 禁止/允许 | 全面 | 高级 | 选择项输入 | 显示 | 允许 | 无 | 设定成组拉后溜动作是否使能
4 | 预警时间 |  | 0-25.5s | 全面 | 高级 | 浮点数单精度 | 显示 | 2.0s | s | 设定成组拉后溜动作的预警时间
动作参数
1 | 拉后溜 |  | 无 | 无 | 无 | 无 | 无 | 无 | 无 | 动作名称
2 | 安全间隔 |  | 0-20 | 全面 | 高级 | 整数输入 | 显示 | 0 | 无 | 设定成组拉后溜动作执行时的安全间隔
3 | 执行范围 |  | 1-250 | 全面 | 高级 | 整数输入 | 显示 | 3 | 无 | 设置成组拉后溜动作的执行范围
4 | 执行间隔数 |  | 0-30 | 全面 | 高级 | 整数输入 | 显示 | 0 | 无 | 设定成组拉后溜动作执行时的安全间隔
5 | 组间延时 |  | 0-25.5s | 全面 | 高级 | 浮点数单精度 | 显示 | 2.0s | s | 设定成组拉后溜动作分组之间执行动作的延迟时间
6 | 组内架数 |  | 1-10 | 全面 | 高级 | 整数输入 | 显示 | 1 | 无 | 执行成组拉后溜动作的支架可以划分为小组，本参数为小组内支架数
序号 | 拉溜 | 选择内容 | 输入范围 | 参数属性(本地/全面) | 密码权限 | 输入类型 | 显示 | 默认值 | 单位 | 定义说明
基本参数
1 | 拉溜 |  | 无 | 无 | 无 | 无 | 特殊显示 | 无 | 无 | 动作名称
2 | 成组动作ID |  | 1-42 | 无 | 无 | 无 | 特殊显示 | 1 | 无 | 设定成组拉溜动作ID
3 | 成组动作使能 |  | 禁止/允许 | 全面 | 高级 | 选择项输入 | 显示 | 允许 | 无 | 设定成组拉溜动作是否使能
4 | 预警时间 |  | 0-25.5s | 全面 | 高级 | 浮点数单精度 | 显示 | 2.0s | s | 设定成组拉溜动作的预警时间
动作参数
1 | 拉溜 |  | 无 | 无 | 无 | 无 | 无 | 无 | 无 | 动作名称
2 | 安全间隔 |  | 0-20 | 全面 | 高级 | 整数输入 | 显示 | 0 | 无 | 设定成组拉溜动作执行时的安全间隔
3 | 执行范围 |  | 1-250 | 全面 | 高级 | 整数输入 | 显示 | 3 | 无 | 设置成组拉溜动作的执行范围
4 | 执行间隔数 |  | 0-30 | 全面 | 高级 | 整数输入 | 显示 | 0 | 无 | 设定成组拉溜动作执行时的安全间隔
5 | 组间延时 |  | 0-25.5s | 全面 | 高级 | 浮点数单精度 | 显示 | 2.0s | s | 设定成组拉溜动作分组之间执行动作的延迟时间
6 | 组内架数 |  | 1-10 | 全面 | 高级 | 整数输入 | 显示 | 1 | 无 | 执行成组拉溜动作的支架可以划分为小组，本参数为小组内支架数
序号 | 喷雾 | 选择内容 | 输入范围 | 参数属性(本地/全面) | 密码权限 | 输入类型 | 显示 | 默认值 | 单位 | 定义说明
基本参数
1 | 喷雾 |  | 无 | 无 | 无 | 无 | 特殊显示 | 无 | 无 | 动作名称
2 | 成组动作ID |  | 1-42 | 无 | 无 | 无 | 特殊显示 | 1 | 无 | 设定成组喷雾动作ID
3 | 成组动作使能 |  | 禁止/允许 | 全面 | 高级 | 选择项输入 | 显示 | 允许 | 无 | 设定成组喷雾动作是否使能
4 | 预警时间 |  | 0-25.5s | 全面 | 高级 | 浮点数单精度 | 显示 | 2.0s | s | 设定成组喷雾动作的预警时间
动作参数
1 | 喷雾 |  | 无 | 无 | 无 | 无 | 无 | 无 | 无 | 动作名称
2 | 安全间隔 |  | 0-20 | 全面 | 高级 | 整数输入 | 显示 | 0 | 无 | 设定成组喷雾动作执行时的安全间隔
3 | 执行范围 |  | 1-250 | 全面 | 高级 | 整数输入 | 显示 | 3 | 无 | 设置成组喷雾动作的执行范围
4 | 执行间隔数 |  | 0-30 | 全面 | 高级 | 整数输入 | 显示 | 0 | 无 | 设定成组喷雾动作执行时的安全间隔
5 | 组间延时 |  | 0-25.5s | 全面 | 高级 | 浮点数单精度 | 显示 | 2.0s | s | 设定成组喷雾动作分组之间执行动作的延迟时间
6 | 组内架数 |  | 1-10 | 全面 | 高级 | 整数输入 | 显示 | 1 | 无 | 执行成组喷雾动作的支架可以划分为小组，本参数为小组内支架数
序号 | 放煤 | 选择内容 | 输入范围 | 参数属性(本地/全面) | 密码权限 | 输入类型 | 显示 | 默认值 | 单位 | 定义说明
基本参数
1 | 放煤 |  | 无 | 无 | 无 | 无 | 特殊显示 | 无 | 无 | 动作名称
2 | 成组动作ID |  | 1-42 | 无 | 无 | 无 | 特殊显示 | 1 | 无 | 设定成组放煤动作ID
3 | 成组动作使能 |  | 禁止/允许 | 全面 | 高级 | 选择项输入 | 显示 | 允许 | 无 | 设定成组放煤动作是否使能
4 | 预警时间 |  | 0-25.5s | 全面 | 高级 | 浮点数单精度 | 显示 | 2.0s | s | 设定成组放煤动作的预警时间
动作参数
1 | 放煤 |  | 无 | 无 | 无 | 无 | 无 | 无 | 无 | 动作名称
2 | 安全间隔 |  | 0-20 | 全面 | 高级 | 整数输入 | 显示 | 0 | 无 | 设定成组放煤动作执行时的安全间隔
3 | 执行范围 |  | 1-250 | 全面 | 高级 | 整数输入 | 显示 | 3 | 无 | 设置成组放煤动作的执行范围
4 | 执行间隔数 |  | 0-30 | 全面 | 高级 | 整数输入 | 显示 | 0 | 无 | 设定成组放煤动作执行时的安全间隔
5 | 组间延时 |  | 0-25.5s | 全面 | 高级 | 浮点数单精度 | 显示 | 2.0s | s | 设定成组放煤动作分组之间执行动作的延迟时间
6 | 组内架数 |  | 1-10 | 全面 | 高级 | 整数输入 | 显示 | 1 | 无 | 执行成组放煤动作的支架可以划分为小组，本参数为小组内支架数
序号 | 补压 | 选择内容 | 输入范围 | 参数属性(本地/全面) | 密码权限 | 输入类型 | 显示 | 默认值 | 单位 | 定义说明
基本参数
1 | 补压 |  | 无 | 无 | 无 | 无 | 特殊显示 | 无 | 无 | 动作名称
2 | 成组动作ID |  | 1-42 | 无 | 无 | 无 | 特殊显示 | 1 | 无 | 设定成组补压动作ID
3 | 成组动作使能 |  | 禁止/允许 | 全面 | 高级 | 选择项输入 | 显示 | 允许 | 无 | 设定成组补压动作是否使能
4 | 预警时间 |  | 0-25.5s | 全面 | 高级 | 浮点数单精度 | 显示 | 2.0s | s | 设定成组补压动作的预警时间
动作参数
1 | 补压 |  | 无 | 无 | 无 | 无 | 无 | 无 | 无 | 动作名称
2 | 安全间隔 |  | 0-20 | 全面 | 高级 | 整数输入 | 显示 | 0 | 无 | 设定成组补压动作执行时的安全间隔
3 | 执行范围 |  | 1-250 | 全面 | 高级 | 整数输入 | 显示 | 3 | 无 | 设置成组补压动作的执行范围
4 | 执行间隔数 |  | 0-30 | 全面 | 高级 | 整数输入 | 显示 | 0 | 无 | 设定成组补压动作执行时的安全间隔
5 | 组间延时 |  | 0-25.5s | 全面 | 高级 | 浮点数单精度 | 显示 | 2.0s | s | 设定成组补压动作分组之间执行动作的延迟时间
6 | 组内架数 |  | 1-10 | 全面 | 高级 | 整数输入 | 显示 | 1 | 无 | 执行成组补压动作的支架可以划分为小组，本参数为小组内支架数