## V4控制器
| 本架参数 |  |  | 降柱 | 收侧护 | 喷雾
|  |  |  | 升柱 | 伸侧护 | 后喷雾
| 服务参数 |  |  | 移架 | 收尾梁 | 邻架助推
|  |  |  | 推溜 | 伸尾梁
| 键盘配置 |  |  | 抬底 | 收插板
|  |  |  | 降低 | 伸插板
系统参数 | 辅助动作 |  | 单动作 | 收伸缩梁 | 反冲1
|  |  |  | 伸伸缩梁 | 反冲2
| 主界面 |  |  | 伸护帮 | 收掩侧
|  |  |  | 收护帮 | 伸掩侧
人员定位
|  |  |  | 降后柱 | 收底调
|  |  |  | 升后柱 | 伸底调
红外接收
|  |  |  | 收前梁 | 松后溜
| 无线总线 |  |  | 伸前梁 | 拉后溜
| 左前压力 | 前梁倾角
跟机移架
| 推移行程 | 连杆倾角
| 顶梁倾角 | 右前压力 |  | 自动移架
| 高度 | 右后压力
收联动
传感器
| 后柱压力 |  | 组合动作
| 插板行程 |  |  | 伸联动
尾梁倾角
放顶煤
底座倾角
掩护倾角
补压
| 前柱 |  |  | 推溜 | 喷雾
| 推移 |  |  | 移架 | 放煤
| 底座 |  |  | 收联动 | 补压
伸联动
顶梁
部件 |  |  | 成组动作 | 收伸缩
| 伸缩梁 |  |  | 伸伸缩
收护帮
后柱
伸护帮
尾梁
拉后溜
| 后插板 |  |  | 拉溜

## 系统参数
序号 | 本架参数 | 选择内容 | 输入范围 | 参数属性(本地/全面) | 密码属性 | 输入类型 | 显示 | 默认值 | 单位 | 定义说明
1 | 本架编号 |  | 1-250 | 本地/全面 | 高级 | 整数输入 | 显示 | 6 | 无 | 本架控制器的编号
2 | 架号增向 |  | 左/右 | 全面 | 高级 | 选择项输入 | 显示 | 右 | 无 | 面向控制器操作时，架号增加的方向
3 | 最小架号 |  | 1-250 | 全面 | 高级 | 整数输入 | 显示 | 1 | 无 | 工作面上首架支架控制器的架号
4 | 最大架号 |  | 1-250 | 全面 | 高级 | 整数输入 | 显示 | 250 | 无 | 工作面上末架支架控制器的架号
5 | 停止范围 |  | 0-10 | 全面 | 高级 | 整数输入 | 显示 | 1 | 无 | 执行按下停止键停止命令的支架范围
6 | 隔架架数 |  | 0-200 | 全面 | 高级 | 整数输入 | 显示 | 200 | 无 | 设置隔架操作的最多隔架数(邻隔架操作)
7 | 服务器使能 |  | 禁止/允许 | 全面 | 高级 | 选择项输入 | 显示 | 禁止 | 无 | 服务器是否使能
8 | 主控时间 |  | 1-180s | 全面 | 高级 | 整数输入 | 显示 | 30s | s | 主控状态保持时间，即按键按下到返回空闲状态的时间(单位：秒)
9 | 支架类型 |  | 中间架/过渡架/端头 | 全面 | 高级 | 选择项输入 | 显示 | 中间架 | 无 | 工作面的支架类型
序号 | 服务参数 | 选择内容 | 输入范围 | 参数属性(本地/全面) | 密码属性 | 输入类型 | 显示 | 默认值 | 单位 | 定义说明
1 | 复位控制器 |  | 本架/全面 | / | 高级 | / | 显示 | / | 无 | 软件方式复位支架控制器
2 | 复位服务器 |  | 本架/全面 | / | 高级 | / | 不显示 | / | 无 | 复位可编程服务器，为规避可编程支架服务器复位后状态异常，新增加的功能
3 | 传送接口表 |  | 左架/右架/全面 | / | 高级 | / | 不显示 | / | 无 | 传送动作设定的接口表
4 | 传感器接口表 |  | 左架/右架/全面 | / | 高级 | / | 不显示 | / | 无 | 传送传感器设定的接口
5 | 传辅助动作 |  | 左架/右架/全面 | / | 高级 | / | 不显示 | / | 无 | 传送辅助动作配置
6 | 传键盘配置 |  | 左架/右架/全面 | / | 高级 | / | 不显示 | / | 无 | 传送键盘配置
7 | 传送全局参数 |  | 左架/右架/全面 | / | 高级 | / | 显示 | / | 无 | 传送参数属性为全面的参数
8 | 传送所有参数 |  | 左架/右架/全面 | / | 高级 | / | 显示 | / | 无 | 参数支架控制器所有参数
9 | 恢复出厂设置 |  | 本架/全面 | / | 高级 | / | 显示 | / | 无 | 恢复支架控制器参数为出厂默认参数(请谨慎操作)
10 | 保存参数 |  | 本架/全面 | / | 高级 | / | 不显示 | / | 无 | 保存本架所有参数到控制器中
11 | 恢复参数 |  | 本架/全面 | / | 高级 | / | 不显示 | / | 无 | 将保存的参数恢复到本架控制器中
序号 | 键盘配置 | 选择内容 | 输入范围 | 参数属性(本地/全面) | 密码属性 | 输入类型 | 显示 | 默认值 | 单位 | 定义说明
1 | 2键-1 |  | 0-60 | 本地/全面 | 高级 | 选择项输入 | 显示 | 1 | 无 | 选择2键-1所对应的功能
2 | 2键-2 |  | 0-60 | 本地/全面 | 高级 | 选择项输入 | 显示 | 无 | 无 | 选择2键-2所对应的功能
3 | 3键-1 |  | 0-60 | 本地/全面 | 高级 | 选择项输入 | 显示 | 2 | 无 | 选择3键-1所对应的功能
4 | 3键-2 |  | 0-60 | 本地/全面 | 高级 | 选择项输入 | 显示 | 无 | 无 | 选择3键-2所对应的功能
5 | 5键-1 |  | 0-60 | 本地/全面 | 高级 | 选择项输入 | 显示 | 3 | 无 | 选择5键-1所对应的功能
6 | 5键-2 |  | 0-60 | 本地/全面 | 高级 | 选择项输入 | 显示 | 无 | 无 | 选择5键-2所对应的功能
7 | 6键-1 |  | 0-60 | 本地/全面 | 高级 | 选择项输入 | 显示 | 4 | 无 | 选择6键-1所对应的功能
8 | 6键-2 |  | 0-60 | 本地/全面 | 高级 | 选择项输入 | 显示 | 无 | 无 | 选择6键-2所对应的功能
9 | 8键-1 |  | 0-60 | 本地/全面 | 高级 | 选择项输入 | 显示 | 5 | 无 | 选择8键-1所对应的功能
10 | 8键-2 |  | 0-60 | 本地/全面 | 高级 | 选择项输入 | 显示 | 无 | 无 | 选择8键-2所对应的功能
11 | 9键-1 |  | 0-60 | 本地/全面 | 高级 | 选择项输入 | 显示 | 29 | 无 | 选择9键-1所对应的功能
12 | 9键-2 |  | 0-60 | 本地/全面 | 高级 | 选择项输入 | 显示 | 无 | 无 | 选择9键-1所对应的功能
序号 | 辅助动作 | 选择内容 | 输入范围 | 参数属性(本地/全面) | 密码属性 | 输入类型 | 显示 | 默认值 | 单位 | 定义说明
1 | 1-L1 |  | 0-60 | 本地/全面 | 高级 | 选择项输入 | 显示 |  | 无 | 1-L1位置对应的辅助功能
2 | 1-R1 |  | 0-60 | 本地/全面 | 高级 | 选择项输入 | 显示 |  | 无 | 1-R1位置对应的辅助功能
3 | 1-L2 |  | 0-60 | 本地/全面 | 高级 | 选择项输入 | 显示 |  | 无 | 1-L2位置对应的辅助功能
4 | 1-R2 |  | 0-60 | 本地/全面 | 高级 | 选择项输入 | 显示 |  | 无 | 1-R2位置对应的辅助功能
5 | 1-L3 |  | 0-60 | 本地/全面 | 高级 | 选择项输入 | 显示 |  | 无 | 1-L3位置对应的辅助功能
6 | 1-R3 |  | 0-60 | 本地/全面 | 高级 | 选择项输入 | 显示 |  | 无 | 1-R3位置对应的辅助功能
7 | 2-L1 |  | 0-60 | 本地/全面 | 高级 | 选择项输入 | 显示 |  | 无 | 2-L1位置对应的辅助功能
8 | 2-R1 |  | 0-60 | 本地/全面 | 高级 | 选择项输入 | 显示 |  | 无 | 2-R1位置对应的辅助功能
9 | 2-L2 |  | 0-60 | 本地/全面 | 高级 | 选择项输入 | 显示 |  | 无 | 2-L2位置对应的辅助功能
10 | 2-R2 |  | 0-60 | 本地/全面 | 高级 | 选择项输入 | 显示 |  | 无 | 2-R2位置对应的辅助功能
11 | 2-L3 |  | 0-60 | 本地/全面 | 高级 | 选择项输入 | 显示 |  | 无 | 2-L3位置对应的辅助功能
12 | 2-R3 |  | 0-60 | 本地/全面 | 高级 | 选择项输入 | 显示 |  | 无 | 2-R3位置对应的辅助功能
13 | 3-L1 |  | 0-60 | 本地/全面 | 高级 | 选择项输入 | 显示 |  | 无 | 3-L1位置对应的辅助功能
14 | 3-R1 |  | 0-60 | 本地/全面 | 高级 | 选择项输入 | 显示 |  | 无 | 3-R1位置对应的辅助功能
15 | 3-L2 |  | 0-60 | 本地/全面 | 高级 | 选择项输入 | 显示 |  | 无 | 3-L2位置对应的辅助功能
16 | 3-R2 |  | 0-60 | 本地/全面 | 高级 | 选择项输入 | 显示 |  | 无 | 3-R2位置对应的辅助功能
17 | 3-L3 |  | 0-60 | 本地/全面 | 高级 | 选择项输入 | 显示 |  | 无 | 3-L3位置对应的辅助功能
18 | 3-R3 |  | 0-60 | 本地/全面 | 高级 | 选择项输入 | 显示 |  | 无 | 3-R3位置对应的辅助功能
19 | 4-L1 |  | 0-60 | 本地/全面 | 高级 | 选择项输入 | 显示 |  | 无 | 4-L1位置对应的辅助功能
20 | 4-R1 |  | 0-60 | 本地/全面 | 高级 | 选择项输入 | 显示 |  | 无 | 4-R1位置对应的辅助功能
21 | 4-L2 |  | 0-60 | 本地/全面 | 高级 | 选择项输入 | 显示 |  | 无 | 4-L2位置对应的辅助功能
22 | 4-R2 |  | 0-60 | 本地/全面 | 高级 | 选择项输入 | 显示 |  | 无 | 4-R2位置对应的辅助功能
23 | 4-L3 |  | 0-60 | 本地/全面 | 高级 | 选择项输入 | 显示 |  | 无 | 4-L3位置对应的辅助功能
24 | 4-R3 |  | 0-60 | 本地/全面 | 高级 | 选择项输入 | 显示 |  | 无 | 4-R3位置对应的辅助功能
25 | 5-L1 |  | 0-60 | 本地/全面 | 高级 | 选择项输入 | 显示 |  | 无 | 5-L1位置对应的辅助功能
26 | 5-R1 |  | 0-60 | 本地/全面 | 高级 | 选择项输入 | 显示 |  | 无 | 5-R1位置对应的辅助功能
27 | 5-L2 |  | 0-60 | 本地/全面 | 高级 | 选择项输入 | 显示 |  | 无 | 5-L2位置对应的辅助功能
28 | 5-R2 |  | 0-60 | 本地/全面 | 高级 | 选择项输入 | 显示 |  | 无 | 5-R2位置对应的辅助功能
29 | 5-L3 |  | 0-60 | 本地/全面 | 高级 | 选择项输入 | 显示 |  | 无 | 5-L3位置对应的辅助功能
30 | 5-R3 |  | 0-60 | 本地/全面 | 高级 | 选择项输入 | 显示 |  | 无 | 5-R3位置对应的辅助功能
序号 | 主界面 | 选择内容 | 输入范围 | 参数属性(本地/全面) | 密码属性 | 输入类型 | 显示 | 默认值 | 单位 | 定义说明
1 | 显示项1 |  | 0-32 | 本地/全面 | 高级 | 选择项输入 | 显示 | 1 | 无 | 选择显示项1所显示的传感器数值
2 | 显示项2 |  | 0-32 | 本地/全面 | 高级 | 选择项输入 | 显示 | 2 | 无 | 选择显示项2所显示的传感器数值
3 | 显示项3 |  | 0-32 | 本地/全面 | 高级 | 选择项输入 | 显示 | 4 | 无 | 选择显示项3所显示的传感器数值
4 | 显示项4 |  | 0-32 | 本地/全面 | 高级 | 选择项输入 | 显示 | 5 | 无 | 选择显示项4所显示的传感器数值
5 | 显示项5 |  | 0-32 | 本地/全面 | 高级 | 选择项输入 | 显示 | 12 | 无 | 选择显示项5所显示的传感器数值
6 | 显示项6 |  | 0-32 | 本地/全面 | 高级 | 选择项输入 | 显示 | 13 | 无 | 选择显示项6所显示的传感器数值
序号 | 声光报警 | 选择内容 | 输入范围 | 参数属性(本地/全面) | 密码属性 | 输入类型 | 显示 | 默认值 | 单位 | 定义说明
1 | 声光报警使能 |  | 禁止/允许 | 本地/全面 | 高级 | 选择项输入 | 显示 | 允许 | 无 | 选择声光报警是否使能
序号 | 人员定位 | 选择内容 | 输入范围 | 参数属性(本地/全面) | 密码属性 | 输入类型 | 显示 | 默认值 | 单位 | 定义说明
1 | 人员定位使能 |  | 禁止/允许 | 本地/全面 | 高级 | 选择项输入 | 显示 | 禁止 | 无 | 设定人员定位模块禁止或允许
2 | 人员闭锁使能 |  | 禁止/允许 | 本地/全面 | 高级 | 选择项输入 | 显示 | 禁止 | 无 | 设定人员闭锁功能禁止或允许
3 | 闭锁距离 |  | 20-1500cm | 全面 | 高级 | 整数输入 | 显示 | 150cm | cm | 人员定位标签距离人员定位模块，多远距离时，触发人员闭锁功能
4 | 解锁系数 |  | 1.1-2.0 | 全面 | 高级 | 浮点数单精度 | 显示 | 1.1 | 无 | 人员定位标签距离人员定位模块，多远距离时，解除人员闭锁功能
5 | 闭锁时间 |  | 0.0s-30.0s | 全面 | 高级 | 浮点数单精度 | 显示 | 20.0s | s | 发生人员闭锁，多长时间之内，允许恢复原暂停的动作
6 | 检测距离 |  | 20-1500cm | 全面 | 高级 | 整数输入 | 显示 | 500cm | cm | 人员定位模块，检测人员标签的最远距离
7 | 上报间隔 |  | 1.0-25.5s | 全面 | 高级 | 浮点数单精度 | 显示 | 2.0s | s | 在标签距离变化小于检测距离时，人员定位模块上报标签信息的时间间隔
8 | 发送功率 |  | 1/3/6/9/12/18/21/24/27/30/33db | 全面 | 高级 | 选择项输入 | 显示 | 10db | db | 人员定位模块的UWB发送功率
序号 | 红外接收 | 选择内容 | 输入范围 | 参数属性(本地/全面) | 密码属性 | 输入类型 | 显示 | 默认值 | 单位 | 定义说明
1 | 红外模块接收 |  | 禁止/允许 | 本地/全面 | 高级 | 选择项输入 | 显示 | 禁止 | 无 | 设定红外接收模块禁止或允许
2 | 红外对码接收 |  | 禁止/允许 | 本地/全面 | 高级 | 选择项输入 | 显示 | 允许 | 无 | 设定红外对码接收模块禁止或允许
序号 | 无线总线 | 选择内容 | 输入范围 | 参数属性(本地/全面) | 密码属性 | 输入类型 | 显示 | 默认值 | 单位 | 定义说明
1 | 无线总线使能 |  | 禁止/允许 | 本地/全面 | 高级 | 选择项输入 | 显示 | 禁止 | 无 | 设定无线总线禁止或允许

## 单动作
序号 | 降柱 | 选择内容 | 输入范围 | 参数属性(本地/全面) | 密码属性 | 输入类型 | 显示 | 默认值 | 单位 | 定义说明
动作参数
1 | 降柱 |  | / | 无 | 无 | 无 | 特殊显示 | / | 无 | 动作名称显示
2 | 动作ID |  | 1-40 | 无 | 无 | 无 | 特殊显示 | 1 | 无 | 降柱动作绑定的动作字ID，不能与其他ID重复
3 | 驱动号 |  | CAN1/CAN2/模拟量接口 | 本地/全面 | 高级 | 选项型输入 | 不显示 | CAN2 | 无 | 驱动降柱动作的设备接口
4 | 设备号 |  | 无/电磁阀驱动器/角度/高度/声光/红外/人员 | 本地/全面 | 高级 | 选项型输入 | 不显示 | 电磁阀驱动器 | 无 | 驱动降柱动作的设备类型
5 | 子设备号 |  | 1-2 | 本地/全面 | 高级 | 整数输入 | 不显示 | 1 | 无 | 驱动降柱动作的子设备编号（默认可带两个电磁阀设备，功能还未实现）
6 | 点号 |  | 1-32 | 本地/全面 | 高级 | 整数输入 | 显示 | 1 | 无 | 降柱动作设定的动作接口编号
7 | 是否使能 |  | 禁止/允许 | 本地/全面 | 高级 | 选项型输入 | 显示 | 允许 | 无 | 降柱单动作是否允许执行
8 | 报警类型 |  | 电话/声光/声/光/无 | 全面 | 高级 | 选项型输入 | 不显示 | 声光 | 无 | 降柱动作声光报警器选择的报警类型
9 | 声报警方式 |  | NO/ALWAYS/2040/1020 | 全面 | 高级 | 选项型输入 | 不显示 | 1020 | 无 | 降柱动作声光报警器中的声音报警方式
10 | 光报警方式 |  | NO/ALWAYS/BLUE/RED/2020 | 全面 | 高级 | 选项型输入 | 不显示 | ALWAYS | 无 | 降柱动作声光报警器中的光报警方式
11 | 预警时间 |  | 0-25.5s | 全面 | 高级 | 浮点数单精度 | 显示 | 0.0s | s | 本架控制方式为自动时，执行降柱动作的预警时间
12 | 延时时间 |  | 0-25.5s | 全面 | 高级 | 浮点数单精度 | 显示 | 0.0s | s | 本架控制方式为自动时，执行降柱动作的延时时间
13 | 执行时间 |  | 0-25.5s | 全面 | 高级 | 浮点数单精度 | 显示 | 0.0s | s | 本架控制方式为自动时，执行降柱动作的动作时间
14 | 控制方式 |  | 本架远程/本架/远程 | 全面 | 高级 | 选项型输入 | 不显示 | 远程 | 无 | 选择降柱动作的控制方式
15 | 本架控制方式 |  | 手动/自动 | 全面 | 高级 | 选型型输入 | 不显示 | 手动 | 无 | 选择本架控制降柱动作执行的方式
16 | 禁止动作1 |  | 0-40 | 全面 | 高级 | 整数输入 | 不显示 | 0 | 无 | 选择执行降柱动作时，禁止执行的动作字1
17 | 禁止动作2 |  | 0-40 | 全面 | 高级 | 整数输入 | 不显示 | 2 | 无 | 选择执行降柱动作时，禁止执行的动作字2
序号 | 升柱 | 选择内容 | 输入范围 | 参数属性(本地/全面) | 密码属性 | 输入类型 | 显示 | 默认值 | 单位 | 定义说明
动作参数
1 | 升柱 |  | / | 无 | 无 | 无 | 特殊显示 | / | 无 | 动作名称显示
2 | 动作ID |  | 1-40 | 无 | 无 | 无 | 特殊显示 | 1 | 无 | 升柱动作绑定的动作字ID，不能与其他ID重复
3 | 驱动号 |  | CAN1/CAN2/模拟量接口 | 本地/全面 | 高级 | 选项型输入 | 不显示 | CAN2 | 无 | 驱动升柱动作的设备连接在控制器的哪一个接口
4 | 设备号 |  | 无/电磁阀驱动器/角度/高度/声光/红外/人员 | 本地/全面 | 高级 | 选项型输入 | 不显示 | 电磁阀驱动器 | 无 | 驱动升柱动作的设备类型
5 | 子设备号 |  | 1-2 | 本地/全面 | 高级 | 整数输入 | 不显示 | 1 | 无 | 驱动升柱动作的子设备编号（默认可带两个电磁阀设备，功能还未实现）
6 | 点号 |  | 1-32 | 本地/全面 | 高级 | 整数输入 | 显示 | 1 | 无 | 升柱动作设定的动作接口编号
7 | 是否使能 |  | 禁止/允许 | 本地/全面 | 高级 | 选项型输入 | 显示 | 允许 | 无 | 升柱单动作是否允许执行
8 | 报警类型 |  | 电话/声光/声/光/无 | 全面 | 高级 | 选项型输入 | 不显示 | 声光 | 无 | 升柱动作声光报警器选择的报警类型
9 | 声报警方式 |  | NO/ALWAYS/2040/1020 | 全面 | 高级 | 选项型输入 | 不显示 | 1020 | 无 | 升柱动作声光报警器中的声音报警方式
10 | 光报警方式 |  | NO/ALWAYS/BLUE/RED/2020 | 全面 | 高级 | 选项型输入 | 不显示 | ALWAYS | 无 | 升柱动作声光报警器中的光报警方式
11 | 预警时间 |  | 0-25.5s | 全面 | 高级 | 浮点数单精度 | 显示 | 0.0s | s | 本架控制方式为自动时，执行升柱动作的预警时间
12 | 延时时间 |  | 0-25.5s | 全面 | 高级 | 浮点数单精度 | 显示 | 0.0s | s | 本架控制方式为自动时，执行升柱动作的延时时间
13 | 执行时间 |  | 0-25.5s | 全面 | 高级 | 浮点数单精度 | 显示 | 0.0s | s | 本架控制方式为自动时，执行升柱动作的动作时间
14 | 控制方式 |  | 本架远程/本架/远程 | 全面 | 高级 | 选项型输入 | 不显示 | 远程 | 无 | 选择升柱动作的控制方式
15 | 本架控制方式 |  | 手动/自动 | 全面 | 高级 | 选型型输入 | 不显示 | 手动 | 无 | 选择本架控制升柱动作执行的方式
16 | 禁止动作1 |  | 0-40 | 全面 | 高级 | 整数输入 | 不显示 | 0 | 无 | 选择执行升柱动作时，禁止执行的动作字1
17 | 禁止动作2 |  | 0-40 | 全面 | 高级 | 整数输入 | 不显示 | 2 | 无 | 选择执行升柱动作时，禁止执行的动作字2
启动触发1(单动作升柱)
触发条件：
1 | 触发使能 |  | 禁止/允许 | 本地/全面 | 高级 | 选项型输入 | 显示 | 允许 | 无 | 升柱动作时，是否执行升柱启动触发1逻辑
2 | 触发动作时刻 |  | 启动/运行/结束 | 全面 | 高级 | 选项型输入 | 不显示 | 启动 | 无 | 在升柱动作的哪一个阶段执行升柱启动触发1逻辑
3 | 方法ID |  | 0-10 | 全面 | 高级 | 选项型输入 | 不显示 | 2 | 无 | 设置升柱动作启动触发时使用的方法
4 | 传感器ID |  | 0-32 | 全面 | 高级 | 选项型输入 | 不显示 | 1 | 无 | 设置升柱动作启动触发时使用的传感器编号
5 | 补压下限 |  | 0-60.0Mpa | 全面 | 高级 | 浮点数单精度 | 显示 | 20.0Mpa | Mpa | 设置升柱动作启动触发时的补压下限（补压下限名称可以在上位机修改）
6 | 故障触发 |  | 禁止/允许 | 全面 | 高级 | 选项型输入 | 不显示 | 允许 | 无 | 有传感器相关故障时，是否允许触发升柱启动触发１逻辑（有的传感器故障时，需要按时间进行，有的传感器故障不能执行）
停止升柱：
1 | 触发动作ID |  | 无 | 无 | 无 | 无 | 不显示 | 2 | 无 | 执行升柱自动动作时，设置触发的动作字ID（最多４个）
2 | 升柱 |  | 无 | 无 | 无 | 无 | 显示 | 0 | 无 | 动作名称显示
3 | 触发动作使能 |  | 禁止/允许 | 本地/全面 | 高级 | 选项型输入 | 显示 | 允许 | 无 | 执行升柱自动动作时，（停止升柱）是否允许被执行
4 | 触发类型 |  | 本架/它架 | 全面 | 高级 | 选项型输入 | 不显示 | 本架 | 无 | 执行升柱自动动作时，（停止升柱）动作是本身架执行还是其他架执行
5 | 触发执行方式 |  | 直接启动/停止/延时启动/暂停/恢复/动作暂停 | 全面 | 高级 | 选项型输入 | 不显示 | 停止 | 无 | 执行升柱自动动作时，触发其他动作的执行方式
6 | 触发事件类型 |  | 动作/声光报警/某状态或方法 | 全面 | 高级 | 选项型输入 | 不显示 | 动作 | 无 | 执行升柱自动动作时，选择触发事件的类型
7 | 触发延时时间 |  | 0.1-25.5s | 全面 | 高级 | 选项型输入 | 不显示 | 0.0s | s | 执行升柱自动动作时，设定触发动作的延时时间
8 | 触发方向 |  | 左/右/左右 | 全面 | 高级 | 选项型输入 | 不显示 | 左 | 无 | 执行升柱自动动作时，选择触发动作执行的方向
9 | 触发间隔 |  | 1-250 | 全面 | 高级 | 整数输入 | 不显示 | 0 | 无 | 执行升柱自动动作时，设定触发动作的间隔架数
10 | 触发架数 |  | 1-250 | 全面 | 高级 | 整数输入 | 不显示 | 0 | 无 | 执行升柱自动动作时，设定触发动作执行架数
11 | 特殊触发回调ID |  | 0 | 无 | 无 | 无 | 不显示 | 0 | 无 | 执行升柱自动动作时，设定特殊回调动作ID
运行触发1(单动作升柱)
触发条件：
1 | 触发使能 |  | 禁止/允许 | 本地/全面 | 高级 | 选项型输入 | 显示 | 允许 | 无 | 升柱动作时，是否执行升柱运行触发1逻辑
2 | 触发动作时刻 |  | 启动/运行/结束 | 全面 | 高级 | 选项型输入 | 不显示 | 启动 | 无 | 在升柱动作的哪一个阶段执行升柱运行触发1逻辑
3 | 方法ID |  | 0-10 | 全面 | 高级 | 选项型输入 | 不显示 | 2 | 无 | 设置升柱动作运行触发时使用的方法
4 | 传感器ID |  | 0-32 | 全面 | 高级 | 选项型输入 | 不显示 | 1 | 无 | 设置升柱动作运行触发时使用的传感器编号
5 | 前初撑力 |  | 0-60.0Mpa | 全面 | 高级 | 浮点数单精度 | 显示 | 20.0Mpa | Mpa | 设置升柱动作运行触发时的前初撑力
6 | 故障触发 |  | 禁止/允许 | 全面 | 高级 | 选项型输入 | 不显示 | 允许 | 无 | 有相关故障时，是否允许触发升柱启动触发１逻辑
停止升柱：
1 | 触发动作ID |  | 无 | 无 | 无 | 无 | 不显示 | 2 | 无 | 执行升柱自动动作时，设置触发的动作字ID（最多４个）
2 | 升柱 |  | 无 | 无 | 无 | 无 | 显示 | 0 | 无 | 动作名称显示
3 | 触发动作使能 |  | 禁止/允许 | 本地/全面 | 高级 | 选项型输入 | 显示 | 允许 | 无 | 执行升柱自动动作时，是否触其他动作
4 | 触发类型 |  | 本架/它架 | 全面 | 高级 | 选项型输入 | 不显示 | 本架 | 无 | 执行升柱自动动作时，触发其他动作的类型
5 | 触发执行方式 |  | 直接启动/停止/延时启动/暂停/恢复 | 全面 | 高级 | 选项型输入 | 不显示 | 停止 | 无 | 执行升柱自动动作时，触发其他动作的执行方式
6 | 触发事件类型 |  | 动作/声光报警/某状态或方法 | 全面 | 高级 | 选项型输入 | 不显示 | 动作 | 无 | 执行升柱自动动作时，选择触发事件的类型
7 | 触发延时时间 |  | 0.1-25.5s | 全面 | 高级 | 选项型输入 | 不显示 | 0.0s | s | 执行升柱自动动作时，设定触发动作的延时时间
8 | 触发方向 |  | 左/右/左右 | 全面 | 高级 | 选项型输入 | 不显示 | 左 | 无 | 执行升柱自动动作时，选择触发动作执行的方向
9 | 触发间隔 |  | 1-250 | 全面 | 高级 | 整数输入 | 不显示 | 0 | 无 | 执行升柱自动动作时，设定触发动作的间隔架数
10 | 触发架数 |  | 1-250 | 全面 | 高级 | 整数输入 | 不显示 | 0 | 无 | 执行升柱自动动作时，设定触发动作执行架数
11 | 特殊触发回调ID |  | 0 | 无 | 无 | 无 | 不显示 | 0 | 无 | 执行升柱自动动作时，设定特殊回调动作ID
序号 | 移架 | 选择内容 | 输入范围 | 参数属性(本地/全面) | 密码属性 | 输入类型 | 显示 | 默认值 | 单位 | 定义说明
动作参数
1 | 移架 |  | / | 无 | 无 | 无 | 特殊显示 | / | 无 | 动作名称显示
2 | 动作ID |  | 1-40 | 无 | 无 | 无 | 特殊显示 | 1 | 无 | 移架动作绑定的动作字ID，不能与其他ID重复
3 | 驱动号 |  | CAN1/CAN2/模拟量接口 | 本地/全面 | 高级 | 选项型输入 | 不显示 | CAN2 | 无 | 驱动移架动作的设备接口
4 | 设备号 |  | 无/电磁阀驱动器/角度/高度/声光/红外/人员 | 本地/全面 | 高级 | 选项型输入 | 不显示 | 电磁阀驱动器 | 无 | 驱动移架动作的设备类型
5 | 子设备号 |  | 1-2 | 本地/全面 | 高级 | 整数输入 | 不显示 | 1 | 无 | 驱动移架动作的子设备编号（默认可带两个电磁阀设备，功能还未实现）
6 | 点号 |  | 1-32 | 本地/全面 | 高级 | 整数输入 | 显示 | 1 | 无 | 移架动作设定的动作接口编号
7 | 是否使能 |  | 禁止/允许 | 本地/全面 | 高级 | 选项型输入 | 显示 | 允许 | 无 | 移架单动作是否允许执行
8 | 报警类型 |  | 电话/声光/声/光/无 | 全面 | 高级 | 选项型输入 | 不显示 | 声光 | 无 | 移架动作声光报警器选择的报警类型
9 | 声报警方式 |  | NO/ALWAYS/2040/1020 | 全面 | 高级 | 选项型输入 | 不显示 | 1020 | 无 | 移架动作声光报警器中的声音报警方式
10 | 光报警方式 |  | NO/ALWAYS/BLUE/RED/2020 | 全面 | 高级 | 选项型输入 | 不显示 | ALWAYS | 无 | 移架动作声光报警器中的光报警方式
11 | 预警时间 |  | 0-25.5s | 全面 | 高级 | 浮点数单精度 | 显示 | 0.0s | s | 本架控制方式为自动时，执行移架动作的预警时间
12 | 延时时间 |  | 0-25.5s | 全面 | 高级 | 浮点数单精度 | 显示 | 0.0s | s | 本架控制方式为自动时，执行移架动作的延时时间
13 | 执行时间 |  | 0-25.5s | 全面 | 高级 | 浮点数单精度 | 显示 | 0.0s | s | 本架控制方式为自动时，执行移架动作的动作时间
14 | 控制方式 |  | 本架远程/本架/远程 | 全面 | 高级 | 选项型输入 | 不显示 | 远程 | 无 | 选择移架动作的控制方式
15 | 本架控制方式 |  | 手动/自动 | 全面 | 高级 | 选型型输入 | 不显示 | 手动 | 无 | 选择本架控制移架动作的方式
16 | 禁止动作1 |  | 0-40 | 全面 | 高级 | 整数输入 | 不显示 | 0 | 无 | 选择执行移架动作时，禁止执行的动作字1
17 | 禁止动作2 |  | 0-40 | 全面 | 高级 | 整数输入 | 不显示 | 2 | 无 | 选择执行移架动作时，禁止执行的动作字1
序号 | 推溜 | 选择内容 | 输入范围 | 参数属性(本地/全面) | 密码属性 | 输入类型 | 显示 | 默认值 | 单位 | 定义说明
动作参数
1 | 推溜 |  | / | 无 | 无 | 无 | 特殊显示 | / | 无 | 动作名称显示
2 | 动作ID |  | 1-40 | 无 | 无 | 无 | 特殊显示 | 1 | 无 | 移架动作绑定的动作字ID，不能与其他ID重复
3 | 驱动号 |  | CAN1/CAN2/模拟量接口 | 本地/全面 | 高级 | 选项型输入 | 不显示 | CAN2 | 无 | 驱动推溜动作的设备接口
4 | 设备号 |  | 无/电磁阀驱动器/角度/高度/声光/红外/人员 | 本地/全面 | 高级 | 选项型输入 | 不显示 | 电磁阀驱动器 | 无 | 驱动推溜动作的设备类型
5 | 子设备号 |  | 1-2 | 本地/全面 | 高级 | 整数输入 | 不显示 | 1 | 无 | 驱动推溜动作的子设备编号（默认可带两个电磁阀设备，功能还未实现）
6 | 点号 |  | 1-32 | 本地/全面 | 高级 | 整数输入 | 显示 | 1 | 无 | 推溜动作设定的动作接口编号
7 | 是否使能 |  | 禁止/允许 | 本地/全面 | 高级 | 选项型输入 | 显示 | 允许 | 无 | 推溜单动作是否允许执行
8 | 报警类型 |  | 电话/声光/声/光/无 | 全面 | 高级 | 选项型输入 | 不显示 | 声光 | 无 | 推溜动作声光报警器选择的报警类型
9 | 声报警方式 |  | NO/ALWAYS/2040/1020 | 全面 | 高级 | 选项型输入 | 不显示 | 1020 | 无 | 推溜动作声光报警器中的声音报警方式
10 | 光报警方式 |  | NO/ALWAYS/BLUE/RED/2020 | 全面 | 高级 | 选项型输入 | 不显示 | ALWAYS | 无 | 推溜动作声光报警器中的光报警方式
11 | 预警时间 |  | 0-25.5s | 全面 | 高级 | 浮点数单精度 | 显示 | 0.0s | s | 本架控制方式为自动时，执行推溜动作的预警时间
12 | 延时时间 |  | 0-25.5s | 全面 | 高级 | 浮点数单精度 | 显示 | 0.0s | s | 本架控制方式为自动时，执行推溜动作的延时时间
13 | 执行时间 |  | 0-25.5s | 全面 | 高级 | 浮点数单精度 | 显示 | 0.0s | s | 本架控制方式为自动时，执行推溜动作的动作时间
14 | 控制方式 |  | 本架远程/本架/远程 | 全面 | 高级 | 选项型输入 | 不显示 | 远程 | 无 | 选择推溜动作的控制方式
15 | 本架控制方式 |  | 手动/自动 | 全面 | 高级 | 选型型输入 | 不显示 | 手动 | 无 | 选择本架控制推溜动作的方式
16 | 禁止动作1 |  | 0-40 | 全面 | 高级 | 整数输入 | 不显示 | 0 | 无 | 选择执行推溜动作时，禁止执行的动作字1
17 | 禁止动作2 |  | 0-40 | 全面 | 高级 | 整数输入 | 不显示 | 2 | 无 | 选择执行推溜动作时，禁止执行的动作字1
启动触发1(单动作推溜)
触发条件：
1 | 触发使能 |  | 禁止/允许 | 本地/全面 | 高级 | 选项型输入 | 显示 | 允许 | 无 | 推溜动作时，是否执行推溜启动触发1逻辑
2 | 触发动作时刻 |  | 启动/运行/结束 | 全面 | 高级 | 选项型输入 | 不显示 | 启动 | 无 | 在推溜动作的哪一个阶段执行推溜启动触发1逻辑
3 | 方法ID |  | 0-10 | 全面 | 高级 | 选项型输入 | 不显示 | 2 | 无 | 设置推溜动作启动触发时使用的方法
4 | 传感器ID |  | 0-32 | 全面 | 高级 | 选项型输入 | 不显示 | 1 | 无 | 设置推溜动作启动触发时使用的传感器编号
5 | 推溜目标 |  | 0-1200mm | 全面 | 高级 | 整数输入 | 显示 | 600 | mm | 设置推溜动作启动触发时的补压下限
6 | 故障触发 |  | 禁止/允许 | 全面 | 高级 | 选项型输入 | 不显示 | 允许 | 无 | 有相关故障时，是否允许触发升柱启动触发1逻辑
停止推溜：
1 | 触发动作ID |  | 无 | 无 | 无 | 无 | 不显示 | 2 | 无 | 执行推溜自动动作时，设置触发的动作字ID（最多４个）
2 | 推溜 |  | 无 | 无 | 无 | 无 | 显示 | 0 | 无 | 动作名称显示
3 | 触发动作使能 |  | 禁止/允许 | 本地/全面 | 高级 | 选项型输入 | 显示 | 允许 | 无 | 执行推溜自动动作时，是否触其他动作
4 | 触发类型 |  | 本架/它架 | 全面 | 高级 | 选项型输入 | 不显示 | 本架 | 无 | 执行推溜自动动作时，触发其他动作的类型
5 | 触发执行方式 |  | 直接启动/停止/延时启动/暂停/恢复 | 全面 | 高级 | 选项型输入 | 不显示 | 停止 | 无 | 执行推溜自动动作时，触发其他动作的执行方式
6 | 触发事件类型 |  | 动作/声光报警/某状态或方法 | 全面 | 高级 | 选项型输入 | 不显示 | 动作 | 无 | 执行推溜自动动作时，选择触发事件的类型
7 | 触发延时时间 |  | 0.1-25.5s | 全面 | 高级 | 选项型输入 | 不显示 | 0.0s | s | 执行推溜自动动作时，设定触发动作的延时时间
8 | 触发方向 |  | 左/右/左右 | 全面 | 高级 | 选项型输入 | 不显示 | 左 | 无 | 执行推溜自动动作时，选择触发动作执行的方向
9 | 触发间隔 |  | 1-250 | 全面 | 高级 | 整数输入 | 不显示 | 0 | 无 | 执行推溜自动动作时，设定触发动作的间隔架数
10 | 触发架数 |  | 1-250 | 全面 | 高级 | 整数输入 | 不显示 | 0 | 无 | 执行推溜自动动作时，设定触发动作执行架数
11 | 特殊触发回调ID |  | 0 | 无 | 无 | 无 | 不显示 | 0 | 无 | 执行推溜自动动作时，设定特殊回调动作ID
运行触发1 (单动作推溜)
触发条件：
1 | 触发使能 |  | 禁止/允许 | 本地/全面 | 高级 | 选项型输入 | 显示 | 允许 | 无 | 推溜动作时，是否执行推溜运行触发1逻辑
2 | 触发动作时刻 |  | 启动/运行/结束 | 全面 | 高级 | 选项型输入 | 不显示 | 启动 | 无 | 在推溜动作的哪一个阶段执行推溜运行触发1逻辑
3 | 方法ID |  | 0-10 | 全面 | 高级 | 选项型输入 | 不显示 | 2 | 无 | 设置推溜动作运行触发时使用的方法
4 | 传感器ID |  | 0-32 | 全面 | 高级 | 选项型输入 | 不显示 | 1 | 无 | 设置推溜动作运行触发时使用的传感器编号
5 | 推溜目标 |  | 0-1200mm | 全面 | 高级 | 整数输入 | 显示 | 600mm | mm | 设置推溜动作运行触发时的前初撑力
6 | 故障触发 |  | 禁止/允许 | 全面 | 高级 | 选项型输入 | 不显示 | 允许 | 无 | 有相关故障时，是否允许触发推溜启动触发１逻辑
停止推溜：
1 | 触发动作ID |  | 无 | 无 | 无 | 无 | 不显示 | 2 | 无 | 执行自动推溜动作时，设置触发的动作字ID（最多４个）
2 | 推溜 |  | 无 | 无 | 无 | 无 | 显示 | 0 | 无 | 动作名称显示
3 | 触发动作使能 |  | 禁止/允许 | 本地/全面 | 高级 | 选项型输入 | 显示 | 允许 | 无 | 执行推溜自动动作时，是否触其他动作
4 | 触发类型 |  | 本架/它架 | 全面 | 高级 | 选项型输入 | 不显示 | 本架 | 无 | 执行推溜自动动作时，触发其他动作的类型
5 | 触发执行方式 |  | 直接启动/停止/延时启动/暂停/恢复 | 全面 | 高级 | 选项型输入 | 不显示 | 停止 | 无 | 执行推溜自动动作时，触发其他动作的执行方式
6 | 触发事件类型 |  | 动作/声光报警/某状态或方法 | 全面 | 高级 | 选项型输入 | 不显示 | 动作 | 无 | 执行推溜自动动作时，选择触发事件的类型
7 | 触发延时时间 |  | 0.1-25.5s | 全面 | 高级 | 选项型输入 | 不显示 | 0.0s | s | 执行推溜自动动作时，设定触发动作的延时时间
8 | 触发方向 |  | 左/右/左右 | 全面 | 高级 | 选项型输入 | 不显示 | 左 | 无 | 执行推溜自动动作时，选择触发动作执行的方向
9 | 触发间隔 |  | 1-250 | 全面 | 高级 | 整数输入 | 不显示 | 0 | 无 | 执行推溜自动动作时，设定触发动作的间隔架数
10 | 触发架数 |  | 1-250 | 全面 | 高级 | 整数输入 | 不显示 | 0 | 无 | 执行推溜自动动作时，设定触发动作执行架数
11 | 特殊触发回调ID |  | 0 | 无 | 无 | 无 | 不显示 | 0 | 无 | 执行推溜自动动作时，设定特殊回调动作ID
序号 | 抬底 | 选择内容 | 输入范围 | 参数属性(本地/全面) | 密码属性 | 输入类型 | 显示 | 默认值 | 单位 | 定义说明
动作参数
1 | 抬底 |  | / | 无 | 无 | 无 | 特殊显示 | / | 无 | 动作名称显示
2 | 动作ID |  | 1-40 | 无 | 无 | 无 | 特殊显示 | 1 | 无 | 抬底动作绑定的动作字ID，不能与其他ID重复
3 | 驱动号 |  | CAN1/CAN2/模拟量接口 | 本地/全面 | 高级 | 选项型输入 | 不显示 | CAN2 | 无 | 驱动抬底动作的设备接口
4 | 设备号 |  | 无/电磁阀驱动器/角度/高度/声光/红外/人员 | 本地/全面 | 高级 | 选项型输入 | 不显示 | 电磁阀驱动器 | 无 | 驱动抬底动作的设备类型
5 | 子设备号 |  | 1-2 | 本地/全面 | 高级 | 整数输入 | 不显示 | 1 | 无 | 驱动抬底动作的子设备编号（默认可带两个电磁阀设备，功能还未实现）
6 | 点号 |  | 1-32 | 本地/全面 | 高级 | 整数输入 | 显示 | 1 | 无 | 抬底动作设定的动作接口编号
7 | 是否使能 |  | 禁止/允许 | 本地/全面 | 高级 | 选项型输入 | 显示 | 允许 | 无 | 抬底单动作是否允许执行
8 | 报警类型 |  | 电话/声光/声/光/无 | 全面 | 高级 | 选项型输入 | 不显示 | 声光 | 无 | 抬底动作声光报警器选择的报警类型
9 | 声报警方式 |  | NO/ALWAYS/2040/1020 | 全面 | 高级 | 选项型输入 | 不显示 | 1020 | 无 | 抬底动作声光报警器中的声音报警方式
10 | 光报警方式 |  | NO/ALWAYS/BLUE/RED/2020 | 全面 | 高级 | 选项型输入 | 不显示 | ALWAYS | 无 | 抬底动作声光报警器中的光报警方式
11 | 预警时间 |  | 0-25.5s | 全面 | 高级 | 浮点数单精度 | 显示 | 0.0s | s | 本架控制方式为自动时，执行抬底动作的预警时间
12 | 延时时间 |  | 0-25.5s | 全面 | 高级 | 浮点数单精度 | 显示 | 0.0s | s | 本架控制方式为自动时，执行抬底动作的延时时间
13 | 执行时间 |  | 0-25.5s | 全面 | 高级 | 浮点数单精度 | 显示 | 0.0s | s | 本架控制方式为自动时，执行抬底动作的动作时间
14 | 控制方式 |  | 本架远程/本架/远程 | 全面 | 高级 | 选项型输入 | 不显示 | 远程 | 无 | 选择抬底动作的控制方式
15 | 本架控制方式 |  | 手动/自动 | 全面 | 高级 | 选型型输入 | 不显示 | 手动 | 无 | 选择本架控制抬底动作的方式
16 | 禁止动作1 |  | 0-40 | 全面 | 高级 | 整数输入 | 不显示 | 0 | 无 | 选择执行抬底动作时，禁止执行的动作字1
17 | 禁止动作2 |  | 0-40 | 全面 | 高级 | 整数输入 | 不显示 | 2 | 无 | 选择执行抬底动作时，禁止执行的动作字1
序号 | 降底 | 选择内容 | 输入范围 | 参数属性(本地/全面) | 密码属性 | 输入类型 | 显示 | 默认值 | 单位 | 定义说明
动作参数
1 | 降底 |  | / | 无 | 无 | 无 | 特殊显示 | / | 无 | 动作名称显示
2 | 动作ID |  | 1-40 | 无 | 无 | 无 | 特殊显示 | 1 | 无 | 降底动作绑定的动作字ID，不能与其他ID重复
3 | 驱动号 |  | CAN1/CAN2/模拟量接口 | 本地/全面 | 高级 | 选项型输入 | 不显示 | CAN2 | 无 | 驱动降底动作的设备接口
4 | 设备号 |  | 无/电磁阀驱动器/角度/高度/声光/红外/人员 | 本地/全面 | 高级 | 选项型输入 | 不显示 | 电磁阀驱动器 | 无 | 驱动降底动作的设备类型
5 | 子设备号 |  | 1-2 | 本地/全面 | 高级 | 整数输入 | 不显示 | 1 | 无 | 驱动降底动作的子设备编号（默认可带两个电磁阀设备，功能还未实现）
6 | 点号 |  | 1-32 | 本地/全面 | 高级 | 整数输入 | 显示 | 1 | 无 | 降底动作设定的动作接口编号
7 | 是否使能 |  | 禁止/允许 | 本地/全面 | 高级 | 选项型输入 | 显示 | 允许 | 无 | 降底单动作是否允许执行
8 | 报警类型 |  | 电话/声光/声/光/无 | 全面 | 高级 | 选项型输入 | 不显示 | 声光 | 无 | 降底动作声光报警器选择的报警类型
9 | 声报警方式 |  | NO/ALWAYS/2040/1020 | 全面 | 高级 | 选项型输入 | 不显示 | 1020 | 无 | 降底动作声光报警器中的声音报警方式
10 | 光报警方式 |  | NO/ALWAYS/BLUE/RED/2020 | 全面 | 高级 | 选项型输入 | 不显示 | ALWAYS | 无 | 降底动作声光报警器中的光报警方式
11 | 预警时间 |  | 0-25.5s | 全面 | 高级 | 浮点数单精度 | 显示 | 0.0s | s | 本架控制方式为自动时，执行降底动作的预警时间
12 | 延时时间 |  | 0-25.5s | 全面 | 高级 | 浮点数单精度 | 显示 | 0.0s | s | 本架控制方式为自动时，执行降底动作的延时时间
13 | 执行时间 |  | 0-25.5s | 全面 | 高级 | 浮点数单精度 | 显示 | 0.0s | s | 本架控制方式为自动时，执行降底动作的动作时间
14 | 控制方式 |  | 本架远程/本架/远程 | 全面 | 高级 | 选项型输入 | 不显示 | 远程 | 无 | 选择降底动作的控制方式
15 | 本架控制方式 |  | 手动/自动 | 全面 | 高级 | 选型型输入 | 不显示 | 手动 | 无 | 选择本架控制降底动作的方式
16 | 禁止动作1 |  | 0-40 | 全面 | 高级 | 整数输入 | 不显示 | 0 | 无 | 选择执行降底动作时，禁止执行的动作字1
17 | 禁止动作2 |  | 0-40 | 全面 | 高级 | 整数输入 | 不显示 | 2 | 无 | 选择执行降底动作时，禁止执行的动作字1
序号 | 收伸缩梁 | 选择内容 | 输入范围 | 参数属性(本地/全面) | 密码属性 | 输入类型 | 显示 | 默认值 | 单位 | 定义说明
动作参数
1 | 收伸缩梁 |  | / | 无 | 无 | 无 | 特殊显示 | / | 无 | 动作名称显示
2 | 动作ID |  | 1-40 | 无 | 无 | 无 | 特殊显示 | 1 | 无 | 收伸缩梁动作绑定的动作字ID，不能与其他ID重复
3 | 驱动号 |  | CAN1/CAN2/模拟量接口 | 本地/全面 | 高级 | 选项型输入 | 不显示 | CAN2 | 无 | 驱动收伸缩梁动作的设备接口
4 | 设备号 |  | 无/电磁阀驱动器/角度/高度/声光/红外/人员 | 本地/全面 | 高级 | 选项型输入 | 不显示 | 电磁阀驱动器 | 无 | 驱动收伸缩梁动作的设备类型
5 | 子设备号 |  | 1-2 | 本地/全面 | 高级 | 整数输入 | 不显示 | 1 | 无 | 驱动收伸缩梁动作的子设备编号（默认可带两个电磁阀设备，功能还未实现）
6 | 点号 |  | 1-32 | 本地/全面 | 高级 | 整数输入 | 显示 | 1 | 无 | 收伸缩梁动作设定的动作接口编号
7 | 是否使能 |  | 禁止/允许 | 本地/全面 | 高级 | 选项型输入 | 显示 | 允许 | 无 | 收伸缩梁单动作是否允许执行
8 | 报警类型 |  | 电话/声光/声/光/无 | 全面 | 高级 | 选项型输入 | 不显示 | 声光 | 无 | 收伸缩梁动作声光报警器选择的报警类型
9 | 声报警方式 |  | NO/ALWAYS/2040/1020 | 全面 | 高级 | 选项型输入 | 不显示 | 1020 | 无 | 收伸缩梁动作声光报警器中的声音报警方式
10 | 光报警方式 |  | NO/ALWAYS/BLUE/RED/2020 | 全面 | 高级 | 选项型输入 | 不显示 | ALWAYS | 无 | 收伸缩梁动作声光报警器中的光报警方式
11 | 预警时间 |  | 0-25.5s | 全面 | 高级 | 浮点数单精度 | 显示 | 0.0s | s | 本架控制方式为自动时，执行收伸缩梁动作的预警时间
12 | 延时时间 |  | 0-25.5s | 全面 | 高级 | 浮点数单精度 | 显示 | 0.0s | s | 本架控制方式为自动时，执行收伸缩梁动作的延时时间
13 | 执行时间 |  | 0-25.5s | 全面 | 高级 | 浮点数单精度 | 显示 | 0.0s | s | 本架控制方式为自动时，执行收伸缩梁动作的动作时间
14 | 控制方式 |  | 本架远程/本架/远程 | 全面 | 高级 | 选项型输入 | 不显示 | 远程 | 无 | 选择收伸缩梁动作的控制方式
15 | 本架控制方式 |  | 手动/自动 | 全面 | 高级 | 选型型输入 | 不显示 | 手动 | 无 | 选择本架控制收伸缩梁动作的方式
16 | 禁止动作1 |  | 0-40 | 全面 | 高级 | 整数输入 | 不显示 | 0 | 无 | 选择执行收伸缩梁动作时，禁止执行的动作字1
17 | 禁止动作2 |  | 0-40 | 全面 | 高级 | 整数输入 | 不显示 | 2 | 无 | 选择执行收伸缩梁动作时，禁止执行的动作字1
序号 | 伸伸缩梁 | 选择内容 | 输入范围 | 参数属性(本地/全面) | 密码属性 | 输入类型 | 显示 | 默认值 | 单位 | 定义说明
动作参数
1 | 伸伸缩梁 |  | / | 无 | 无 | 无 | 特殊显示 | / | 无 | 动作名称显示
2 | 动作ID |  | 1-40 | 无 | 无 | 无 | 特殊显示 | 1 | 无 | 伸伸缩梁动作绑定的动作字ID，不能与其他ID重复
3 | 驱动号 |  | CAN1/CAN2/模拟量接口 | 本地/全面 | 高级 | 选项型输入 | 不显示 | CAN2 | 无 | 驱动伸伸缩梁动作的设备接口
4 | 设备号 |  | 无/电磁阀驱动器/角度/高度/声光/红外/人员 | 本地/全面 | 高级 | 选项型输入 | 不显示 | 电磁阀驱动器 | 无 | 驱动伸伸缩梁动作的设备类型
5 | 子设备号 |  | 1-2 | 本地/全面 | 高级 | 整数输入 | 不显示 | 1 | 无 | 驱动伸伸缩梁动作的子设备编号
6 | 点号 |  | 1-32 | 本地/全面 | 高级 | 整数输入 | 显示 | 1 | 无 | 伸伸缩梁动作设定的动作接口编号
7 | 是否使能 |  | 禁止/允许 | 本地/全面 | 高级 | 选项型输入 | 显示 | 允许 | 无 | 伸伸缩梁单动作是否允许执行
8 | 报警类型 |  | 电话/声光/声/光/无 | 全面 | 高级 | 选项型输入 | 不显示 | 声光 | 无 | 伸伸缩梁动作声光报警器选择的报警类型
9 | 声报警方式 |  | NO/ALWAYS/2040/1020 | 全面 | 高级 | 选项型输入 | 不显示 | 1020 | 无 | 伸伸缩梁动作声光报警器中的声音报警方式
10 | 光报警方式 |  | NO/ALWAYS/BLUE/RED/2020 | 全面 | 高级 | 选项型输入 | 不显示 | ALWAYS | 无 | 伸伸缩梁动作声光报警器中的光报警方式
11 | 预警时间 |  | 0-25.5s | 全面 | 高级 | 浮点数单精度 | 显示 | 0.0s | s | 本架控制方式为自动时，执行伸伸缩梁动作的预警时间
12 | 延时时间 |  | 0-25.5s | 全面 | 高级 | 浮点数单精度 | 显示 | 0.0s | s | 本架控制方式为自动时，执行伸伸缩梁动作的延时时间
13 | 执行时间 |  | 0-25.5s | 全面 | 高级 | 浮点数单精度 | 显示 | 0.0s | s | 本架控制方式为自动时，执行伸伸缩梁动作的动作时间
14 | 控制方式 |  | 本架远程/本架/远程 | 全面 | 高级 | 选项型输入 | 不显示 | 远程 | 无 | 选择伸伸缩梁动作的控制方式
15 | 本架控制方式 |  | 手动/自动 | 全面 | 高级 | 选型型输入 | 不显示 | 手动 | 无 | 选择本架控制伸伸缩梁动作的方式
16 | 禁止动作1 |  | 0-40 | 全面 | 高级 | 整数输入 | 不显示 | 0 | 无 | 选择执行伸伸缩梁动作时，禁止执行的动作字1
17 | 禁止动作2 |  | 0-40 | 全面 | 高级 | 整数输入 | 不显示 | 2 | 无 | 选择执行伸伸缩梁动作时，禁止执行的动作字1
序号 | 收护帮 | 选择内容 | 输入范围 | 参数属性(本地/全面) | 密码属性 | 输入类型 | 显示 | 默认值 | 单位 | 定义说明
动作参数
1 | 收护帮 |  | / | 无 | 无 | 无 | 特殊显示 | / | 无 | 动作名称显示
2 | 动作ID |  | 1-40 | 无 | 无 | 无 | 特殊显示 | 1 | 无 | 收护帮动作绑定的动作字ID，不能与其他ID重复
3 | 驱动号 |  | CAN1/CAN2/模拟量接口 | 本地/全面 | 高级 | 选项型输入 | 不显示 | CAN2 | 无 | 驱动收护帮动作的设备接口
4 | 设备号 |  | 无/电磁阀驱动器/角度/高度/声光/红外/人员 | 本地/全面 | 高级 | 选项型输入 | 不显示 | 电磁阀驱动器 | 无 | 驱动收护帮动作的设备类型
5 | 子设备号 |  | 1-2 | 本地/全面 | 高级 | 整数输入 | 不显示 | 1 | 无 | 驱动收护帮动作的子设备编号（默认可带两个电磁阀设备，功能还未实现）
6 | 点号 |  | 1-32 | 本地/全面 | 高级 | 整数输入 | 显示 | 1 | 无 | 收护帮动作设定的动作接口编号
7 | 是否使能 |  | 禁止/允许 | 本地/全面 | 高级 | 选项型输入 | 显示 | 允许 | 无 | 收护帮单动作是否允许执行
8 | 报警类型 |  | 电话/声光/声/光/无 | 全面 | 高级 | 选项型输入 | 不显示 | 声光 | 无 | 收护帮动作声光报警器选择的报警类型
9 | 声报警方式 |  | NO/ALWAYS/2040/1020 | 全面 | 高级 | 选项型输入 | 不显示 | 1020 | 无 | 收护帮动作声光报警器中的声音报警方式
10 | 光报警方式 |  | NO/ALWAYS/BLUE/RED/2020 | 全面 | 高级 | 选项型输入 | 不显示 | ALWAYS | 无 | 收护帮动作声光报警器中的光报警方式
11 | 预警时间 |  | 0-25.5s | 全面 | 高级 | 浮点数单精度 | 显示 | 0.0s | s | 本架控制方式为自动时，执行收护帮动作的预警时间
12 | 延时时间 |  | 0-25.5s | 全面 | 高级 | 浮点数单精度 | 显示 | 0.0s | s | 本架控制方式为自动时，执行收护帮动作的延时时间
13 | 执行时间 |  | 0-25.5s | 全面 | 高级 | 浮点数单精度 | 显示 | 0.0s | s | 本架控制方式为自动时，执行收护帮动作的动作时间
14 | 控制方式 |  | 本架远程/本架/远程 | 全面 | 高级 | 选项型输入 | 不显示 | 远程 | 无 | 选择收护帮动作的控制方式
15 | 本架控制方式 |  | 手动/自动 | 全面 | 高级 | 选型型输入 | 不显示 | 手动 | 无 | 选择本架控制收护帮动作的方式
16 | 禁止动作1 |  | 0-40 | 全面 | 高级 | 整数输入 | 不显示 | 0 | 无 | 选择执行收护帮动作时，禁止执行的动作字1
17 | 禁止动作2 |  | 0-40 | 全面 | 高级 | 整数输入 | 不显示 | 2 | 无 | 选择执行收护帮动作时，禁止执行的动作字1
序号 | 伸护帮 | 选择内容 | 输入范围 | 参数属性(本地/全面) | 密码属性 | 输入类型 | 显示 | 默认值 | 单位 | 定义说明
动作参数
1 | 伸护帮 |  | / | 无 | 无 | 无 | 特殊显示 | / | 无 | 动作名称显示
2 | 动作ID |  | 1-40 | 无 | 无 | 无 | 特殊显示 | 1 | 无 | 伸护帮动作绑定的动作字ID，不能与其他ID重复
3 | 驱动号 |  | CAN1/CAN2/模拟量接口 | 本地/全面 | 高级 | 选项型输入 | 不显示 | CAN2 | 无 | 驱动伸护帮动作的设备接口
4 | 设备号 |  | 无/电磁阀驱动器/角度/高度/声光/红外/人员 | 本地/全面 | 高级 | 选项型输入 | 不显示 | 电磁阀驱动器 | 无 | 驱动伸护帮动作的设备类型
5 | 子设备号 |  | 1-2 | 本地/全面 | 高级 | 整数输入 | 不显示 | 1 | 无 | 驱动伸护帮动作的子设备编号（默认可带两个电磁阀设备，功能还未实现）
6 | 点号 |  | 1-32 | 本地/全面 | 高级 | 整数输入 | 显示 | 1 | 无 | 伸护帮动作设定的动作接口编号
7 | 是否使能 |  | 禁止/允许 | 本地/全面 | 高级 | 选项型输入 | 显示 | 允许 | 无 | 伸护帮单动作是否允许执行
8 | 报警类型 |  | 电话/声光/声/光/无 | 全面 | 高级 | 选项型输入 | 不显示 | 声光 | 无 | 伸护帮动作声光报警器选择的报警类型
9 | 声报警方式 |  | NO/ALWAYS/2040/1020 | 全面 | 高级 | 选项型输入 | 不显示 | 1020 | 无 | 伸护帮动作声光报警器中的声音报警方式
10 | 光报警方式 |  | NO/ALWAYS/BLUE/RED/2020 | 全面 | 高级 | 选项型输入 | 不显示 | ALWAYS | 无 | 伸护帮动作声光报警器中的光报警方式
11 | 预警时间 |  | 0-25.5s | 全面 | 高级 | 浮点数单精度 | 显示 | 0.0s | s | 本架控制方式为自动时，执行伸护帮动作的预警时间
12 | 延时时间 |  | 0-25.5s | 全面 | 高级 | 浮点数单精度 | 显示 | 0.0s | s | 本架控制方式为自动时，执行伸护帮动作的延时时间
13 | 执行时间 |  | 0-25.5s | 全面 | 高级 | 浮点数单精度 | 显示 | 0.0s | s | 本架控制方式为自动时，执行伸护帮动作的动作时间
14 | 控制方式 |  | 本架远程/本架/远程 | 全面 | 高级 | 选项型输入 | 不显示 | 远程 | 无 | 选择伸护帮动作的控制方式
15 | 本架控制方式 |  | 手动/自动 | 全面 | 高级 | 选型型输入 | 不显示 | 手动 | 无 | 选择本架控制伸护帮动作的方式
16 | 禁止动作1 |  | 0-40 | 全面 | 高级 | 整数输入 | 不显示 | 0 | 无 | 选择执行伸护帮动作时，禁止执行的动作字1
17 | 禁止动作2 |  | 0-40 | 全面 | 高级 | 整数输入 | 不显示 | 2 | 无 | 选择执行伸护帮动作时，禁止执行的动作字1
序号 | 降后柱 | 选择内容 | 输入范围 | 参数属性(本地/全面) | 密码属性 | 输入类型 | 显示 | 默认值 | 单位 | 定义说明
动作参数
1 | 降后柱 |  | / | 无 | 无 | 无 | 特殊显示 | / | 无 | 动作名称显示
2 | 动作ID |  | 1-40 | 无 | 无 | 无 | 特殊显示 | 1 | 无 | 降后柱动作绑定的动作字ID，不能与其他ID重复
3 | 驱动号 |  | CAN1/CAN2/模拟量接口 | 本地/全面 | 高级 | 选项型输入 | 不显示 | CAN2 | 无 | 驱动降后柱动作的设备接口
4 | 设备号 |  | 无/电磁阀驱动器/角度/高度/声光/红外/人员 | 本地/全面 | 高级 | 选项型输入 | 不显示 | 电磁阀驱动器 | 无 | 驱动降后柱动作的设备类型
5 | 子设备号 |  | 1-2 | 本地/全面 | 高级 | 整数输入 | 不显示 | 1 | 无 | 驱动降后柱动作的子设备编号（默认可带两个电磁阀设备，功能还未实现）
6 | 点号 |  | 1-32 | 本地/全面 | 高级 | 整数输入 | 显示 | 1 | 无 | 降后柱动作设定的动作接口编号
7 | 是否使能 |  | 禁止/允许 | 本地/全面 | 高级 | 选项型输入 | 显示 | 允许 | 无 | 降后柱单动作是否允许执行
8 | 报警类型 |  | 电话/声光/声/光/无 | 全面 | 高级 | 选项型输入 | 不显示 | 声光 | 无 | 降后柱动作声光报警器选择的报警类型
9 | 声报警方式 |  | NO/ALWAYS/2040/1020 | 全面 | 高级 | 选项型输入 | 不显示 | 1020 | 无 | 降后柱动作声光报警器中的声音报警方式
10 | 光报警方式 |  | NO/ALWAYS/BLUE/RED/2020 | 全面 | 高级 | 选项型输入 | 不显示 | ALWAYS | 无 | 降后柱动作声光报警器中的光报警方式
11 | 预警时间 |  | 0-25.5s | 全面 | 高级 | 浮点数单精度 | 显示 | 0.0s | s | 本架控制方式为自动时，执行降后柱动作的预警时间
12 | 延时时间 |  | 0-25.5s | 全面 | 高级 | 浮点数单精度 | 显示 | 0.0s | s | 本架控制方式为自动时，执行降后柱动作的延时时间
13 | 执行时间 |  | 0-25.5s | 全面 | 高级 | 浮点数单精度 | 显示 | 0.0s | s | 本架控制方式为自动时，执行降后柱动作的动作时间
14 | 控制方式 |  | 本架远程/本架/远程 | 全面 | 高级 | 选项型输入 | 不显示 | 远程 | 无 | 选择降后柱动作的控制方式
15 | 本架控制方式 |  | 手动/自动 | 全面 | 高级 | 选型型输入 | 不显示 | 手动 | 无 | 选择本架控制降后柱动作的方式
16 | 禁止动作1 |  | 0-40 | 全面 | 高级 | 整数输入 | 不显示 | 0 | 无 | 选择执行降后柱动作时，禁止执行的动作字1
17 | 禁止动作2 |  | 0-40 | 全面 | 高级 | 整数输入 | 不显示 | 2 | 无 | 选择执行降后柱动作时，禁止执行的动作字1
序号 | 升后柱 | 选择内容 | 输入范围 | 参数属性(本地/全面) | 密码属性 | 输入类型 | 显示 | 默认值 | 单位 | 定义说明
动作参数
1 | 升后柱 |  | / | 无 | 无 | 无 | 特殊显示 | / | 无 | 动作名称显示
2 | 动作ID |  | 1-40 | 无 | 无 | 无 | 特殊显示 | 1 | 无 | 升后柱动作绑定的动作字ID，不能与其他ID重复
3 | 驱动号 |  | CAN1/CAN2/模拟量接口 | 本地/全面 | 高级 | 选项型输入 | 不显示 | CAN2 | 无 | 驱动升后柱动作的设备接口
4 | 设备号 |  | 无/电磁阀驱动器/角度/高度/声光/红外/人员 | 本地/全面 | 高级 | 选项型输入 | 不显示 | 电磁阀驱动器 | 无 | 驱动升后柱动作的设备类型
5 | 子设备号 |  | 1-2 | 本地/全面 | 高级 | 整数输入 | 不显示 | 1 | 无 | 驱动升后柱动作的子设备编号（默认可带两个电磁阀设备，功能还未实现）
6 | 点号 |  | 1-32 | 本地/全面 | 高级 | 整数输入 | 显示 | 1 | 无 | 升后柱动作设定的动作接口编号
7 | 是否使能 |  | 禁止/允许 | 本地/全面 | 高级 | 选项型输入 | 显示 | 允许 | 无 | 升后柱单动作是否允许执行
8 | 报警类型 |  | 电话/声光/声/光/无 | 全面 | 高级 | 选项型输入 | 不显示 | 声光 | 无 | 升后柱动作声光报警器选择的报警类型
9 | 声报警方式 |  | NO/ALWAYS/2040/1020 | 全面 | 高级 | 选项型输入 | 不显示 | 1020 | 无 | 升后柱动作声光报警器中的声音报警方式
10 | 光报警方式 |  | NO/ALWAYS/BLUE/RED/2020 | 全面 | 高级 | 选项型输入 | 不显示 | ALWAYS | 无 | 升后柱动作声光报警器中的光报警方式
11 | 预警时间 |  | 0-25.5s | 全面 | 高级 | 浮点数单精度 | 显示 | 0.0s | s | 本架控制方式为自动时，执行升后柱动作的预警时间
12 | 延时时间 |  | 0-25.5s | 全面 | 高级 | 浮点数单精度 | 显示 | 0.0s | s | 本架控制方式为自动时，执行升后柱动作的延时时间
13 | 执行时间 |  | 0-25.5s | 全面 | 高级 | 浮点数单精度 | 显示 | 0.0s | s | 本架控制方式为自动时，执行升后柱动作的动作时间
14 | 控制方式 |  | 本架远程/本架/远程 | 全面 | 高级 | 选项型输入 | 不显示 | 远程 | 无 | 选择升后柱动作的控制方式
15 | 本架控制方式 |  | 手动/自动 | 全面 | 高级 | 选型型输入 | 不显示 | 手动 | 无 | 选择本架控制升后柱动作的方式
16 | 禁止动作1 |  | 0-40 | 全面 | 高级 | 整数输入 | 不显示 | 0 | 无 | 选择执行升后柱动作时，禁止执行的动作字1
17 | 禁止动作2 |  | 0-40 | 全面 | 高级 | 整数输入 | 不显示 | 2 | 无 | 选择执行升后柱动作时，禁止执行的动作字1
序号 | 收前梁 | 选择内容 | 输入范围 | 参数属性(本地/全面) | 密码属性 | 输入类型 | 显示 | 默认值 | 单位 | 定义说明
动作参数
1 | 收前梁 |  | / | 无 | 无 | 无 | 特殊显示 | / | 无 | 动作名称显示
2 | 动作ID |  | 1-40 | 无 | 无 | 无 | 特殊显示 | 1 | 无 | 收前梁动作绑定的动作字ID，不能与其他ID重复
3 | 驱动号 |  | CAN1/CAN2/模拟量接口 | 本地/全面 | 高级 | 选项型输入 | 不显示 | CAN2 | 无 | 驱动收前梁动作的设备接口
4 | 设备号 |  | 无/电磁阀驱动器/角度/高度/声光/红外/人员 | 本地/全面 | 高级 | 选项型输入 | 不显示 | 电磁阀驱动器 | 无 | 驱动收前梁动作的设备类型
5 | 子设备号 |  | 1-2 | 本地/全面 | 高级 | 整数输入 | 不显示 | 1 | 无 | 驱动收前梁动作的子设备编号（默认可带两个电磁阀设备，功能还未实现）
6 | 点号 |  | 1-32 | 本地/全面 | 高级 | 整数输入 | 显示 | 1 | 无 | 收前梁动作设定的动作接口编号
7 | 是否使能 |  | 禁止/允许 | 本地/全面 | 高级 | 选项型输入 | 显示 | 允许 | 无 | 收前梁单动作是否允许执行
8 | 报警类型 |  | 电话/声光/声/光/无 | 全面 | 高级 | 选项型输入 | 不显示 | 声光 | 无 | 收前梁动作声光报警器选择的报警类型
9 | 声报警方式 |  | NO/ALWAYS/2040/1020 | 全面 | 高级 | 选项型输入 | 不显示 | 1020 | 无 | 收前梁动作声光报警器中的声音报警方式
10 | 光报警方式 |  | NO/ALWAYS/BLUE/RED/2020 | 全面 | 高级 | 选项型输入 | 不显示 | ALWAYS | 无 | 收前梁动作声光报警器中的光报警方式
11 | 预警时间 |  | 0-25.5s | 全面 | 高级 | 浮点数单精度 | 显示 | 0.0s | s | 本架控制方式为自动时，执行收前梁动作的预警时间
12 | 延时时间 |  | 0-25.5s | 全面 | 高级 | 浮点数单精度 | 显示 | 0.0s | s | 本架控制方式为自动时，执行收前梁动作的延时时间
13 | 执行时间 |  | 0-25.5s | 全面 | 高级 | 浮点数单精度 | 显示 | 0.0s | s | 本架控制方式为自动时，执行收前梁动作的动作时间
14 | 控制方式 |  | 本架远程/本架/远程 | 全面 | 高级 | 选项型输入 | 不显示 | 远程 | 无 | 选择收前梁动作的控制方式
15 | 本架控制方式 |  | 手动/自动 | 全面 | 高级 | 选型型输入 | 不显示 | 手动 | 无 | 选择本架控制收前梁动作的方式
16 | 禁止动作1 |  | 0-40 | 全面 | 高级 | 整数输入 | 不显示 | 0 | 无 | 选择执行收前梁动作时，禁止执行的动作字1
17 | 禁止动作2 |  | 0-40 | 全面 | 高级 | 整数输入 | 不显示 | 2 | 无 | 选择执行收前梁动作时，禁止执行的动作字1
序号 | 伸前梁 | 选择内容 | 输入范围 | 参数属性(本地/全面) | 密码属性 | 输入类型 | 显示 | 默认值 | 单位 | 定义说明
动作参数
1 | 伸前梁 |  | / | 无 | 无 | 无 | 特殊显示 | / | 无 | 动作名称显示
2 | 动作ID |  | 1-40 | 无 | 无 | 无 | 特殊显示 | 1 | 无 | 伸前梁动作绑定的动作字ID，不能与其他ID重复
3 | 驱动号 |  | CAN1/CAN2/模拟量接口 | 本地/全面 | 高级 | 选项型输入 | 不显示 | CAN2 | 无 | 驱动伸前梁动作的设备接口
4 | 设备号 |  | 无/电磁阀驱动器/角度/高度/声光/红外/人员 | 本地/全面 | 高级 | 选项型输入 | 不显示 | 电磁阀驱动器 | 无 | 驱动伸前梁动作的设备类型
5 | 子设备号 |  | 1-2 | 本地/全面 | 高级 | 整数输入 | 不显示 | 1 | 无 | 驱动伸前梁动作的子设备编号（默认可带两个电磁阀设备，功能还未实现）
6 | 点号 |  | 1-32 | 本地/全面 | 高级 | 整数输入 | 显示 | 1 | 无 | 伸前梁动作设定的动作接口编号
7 | 是否使能 |  | 禁止/允许 | 本地/全面 | 高级 | 选项型输入 | 显示 | 允许 | 无 | 伸前梁单动作是否允许执行
8 | 报警类型 |  | 电话/声光/声/光/无 | 全面 | 高级 | 选项型输入 | 不显示 | 声光 | 无 | 伸前梁动作声光报警器选择的报警类型
9 | 声报警方式 |  | NO/ALWAYS/2040/1020 | 全面 | 高级 | 选项型输入 | 不显示 | 1020 | 无 | 伸前梁动作声光报警器中的声音报警方式
10 | 光报警方式 |  | NO/ALWAYS/BLUE/RED/2020 | 全面 | 高级 | 选项型输入 | 不显示 | ALWAYS | 无 | 伸前梁动作声光报警器中的光报警方式
11 | 预警时间 |  | 0-25.5s | 全面 | 高级 | 浮点数单精度 | 显示 | 0.0s | s | 本架控制方式为自动时，执行伸前梁动作的预警时间
12 | 延时时间 |  | 0-25.5s | 全面 | 高级 | 浮点数单精度 | 显示 | 0.0s | s | 本架控制方式为自动时，执行伸前梁动作的延时时间
13 | 执行时间 |  | 0-25.5s | 全面 | 高级 | 浮点数单精度 | 显示 | 0.0s | s | 本架控制方式为自动时，执行伸前梁动作的动作时间
14 | 控制方式 |  | 本架远程/本架/远程 | 全面 | 高级 | 选项型输入 | 不显示 | 远程 | 无 | 选择伸前梁动作的控制方式
15 | 本架控制方式 |  | 手动/自动 | 全面 | 高级 | 选型型输入 | 不显示 | 手动 | 无 | 选择本架控制伸前梁动作的方式
16 | 禁止动作1 |  | 0-40 | 全面 | 高级 | 整数输入 | 不显示 | 0 | 无 | 选择执行伸前梁动作时，禁止执行的动作字1
17 | 禁止动作2 |  | 0-40 | 全面 | 高级 | 整数输入 | 不显示 | 2 | 无 | 选择执行伸前梁动作时，禁止执行的动作字1
序号 | 收侧护 | 选择内容 | 输入范围 | 参数属性(本地/全面) | 密码属性 | 输入类型 | 显示 | 默认值 | 单位 | 定义说明
动作参数
1 | 收侧护 |  | / | 无 | 无 | 无 | 特殊显示 | / | 无 | 动作名称显示
2 | 动作ID |  | 1-40 | 无 | 无 | 无 | 特殊显示 | 1 | 无 | 收侧护动作绑定的动作字ID，不能与其他ID重复
3 | 驱动号 |  | CAN1/CAN2/模拟量接口 | 本地/全面 | 高级 | 选项型输入 | 不显示 | CAN2 | 无 | 驱动收侧护动作的设备接口
4 | 设备号 |  | 无/电磁阀驱动器/角度/高度/声光/红外/人员 | 本地/全面 | 高级 | 选项型输入 | 不显示 | 电磁阀驱动器 | 无 | 驱动收侧护动作的设备类型
5 | 子设备号 |  | 1-2 | 本地/全面 | 高级 | 整数输入 | 不显示 | 1 | 无 | 驱动收侧护动作的子设备编号（默认可带两个电磁阀设备，功能还未实现）
6 | 点号 |  | 1-32 | 本地/全面 | 高级 | 整数输入 | 显示 | 1 | 无 | 收侧护动作设定的动作接口编号
7 | 是否使能 |  | 禁止/允许 | 本地/全面 | 高级 | 选项型输入 | 显示 | 允许 | 无 | 收侧护单动作是否允许执行
8 | 报警类型 |  | 电话/声光/声/光/无 | 全面 | 高级 | 选项型输入 | 不显示 | 声光 | 无 | 收侧护动作声光报警器选择的报警类型
9 | 声报警方式 |  | NO/ALWAYS/2040/1020 | 全面 | 高级 | 选项型输入 | 不显示 | 1020 | 无 | 收侧护动作声光报警器中的声音报警方式
10 | 光报警方式 |  | NO/ALWAYS/BLUE/RED/2020 | 全面 | 高级 | 选项型输入 | 不显示 | ALWAYS | 无 | 收侧护动作声光报警器中的光报警方式
11 | 预警时间 |  | 0-25.5s | 全面 | 高级 | 浮点数单精度 | 显示 | 0.0s | s | 本架控制方式为自动时，执行收侧护动作的预警时间
12 | 延时时间 |  | 0-25.5s | 全面 | 高级 | 浮点数单精度 | 显示 | 0.0s | s | 本架控制方式为自动时，执行收侧护动作的延时时间
13 | 执行时间 |  | 0-25.5s | 全面 | 高级 | 浮点数单精度 | 显示 | 0.0s | s | 本架控制方式为自动时，执行收侧护动作的动作时间
14 | 控制方式 |  | 本架远程/本架/远程 | 全面 | 高级 | 选项型输入 | 不显示 | 远程 | 无 | 选择收侧护动作的控制方式
15 | 本架控制方式 |  | 手动/自动 | 全面 | 高级 | 选型型输入 | 不显示 | 手动 | 无 | 选择本架控制收侧护动作的方式
16 | 禁止动作1 |  | 0-40 | 全面 | 高级 | 整数输入 | 不显示 | 0 | 无 | 选择执行收侧护动作时，禁止执行的动作字1
17 | 禁止动作2 |  | 0-40 | 全面 | 高级 | 整数输入 | 不显示 | 2 | 无 | 选择执行收侧护动作时，禁止执行的动作字1
序号 | 伸侧护 | 选择内容 | 输入范围 | 参数属性(本地/全面) | 密码属性 | 输入类型 | 显示 | 默认值 | 单位 | 定义说明
动作参数
1 | 伸侧护 |  | / | 无 | 无 | 无 | 特殊显示 | / | 无 | 动作名称显示
2 | 动作ID |  | 1-40 | 无 | 无 | 无 | 特殊显示 | 1 | 无 | 伸侧护动作绑定的动作字ID，不能与其他ID重复
3 | 驱动号 |  | CAN1/CAN2/模拟量接口 | 本地/全面 | 高级 | 选项型输入 | 不显示 | CAN2 | 无 | 驱动伸侧护动作的设备接口
4 | 设备号 |  | 无/电磁阀驱动器/角度/高度/声光/红外/人员 | 本地/全面 | 高级 | 选项型输入 | 不显示 | 电磁阀驱动器 | 无 | 驱动伸侧护动作的设备类型
5 | 子设备号 |  | 1-2 | 本地/全面 | 高级 | 整数输入 | 不显示 | 1 | 无 | 驱动伸侧护动作的子设备编号（默认可带两个电磁阀设备，功能还未实现）
6 | 点号 |  | 1-32 | 本地/全面 | 高级 | 整数输入 | 显示 | 1 | 无 | 伸侧护动作设定的动作接口编号
7 | 是否使能 |  | 禁止/允许 | 本地/全面 | 高级 | 选项型输入 | 显示 | 允许 | 无 | 伸侧护单动作是否允许执行
8 | 报警类型 |  | 电话/声光/声/光/无 | 全面 | 高级 | 选项型输入 | 不显示 | 声光 | 无 | 伸侧护动作声光报警器选择的报警类型
9 | 声报警方式 |  | NO/ALWAYS/2040/1020 | 全面 | 高级 | 选项型输入 | 不显示 | 1020 | 无 | 伸侧护动作声光报警器中的声音报警方式
10 | 光报警方式 |  | NO/ALWAYS/BLUE/RED/2020 | 全面 | 高级 | 选项型输入 | 不显示 | ALWAYS | 无 | 伸侧护动作声光报警器中的光报警方式
11 | 预警时间 |  | 0-25.5s | 全面 | 高级 | 浮点数单精度 | 显示 | 0.0s | s | 本架控制方式为自动时，执行伸侧护动作的预警时间
12 | 延时时间 |  | 0-25.5s | 全面 | 高级 | 浮点数单精度 | 显示 | 0.0s | s | 本架控制方式为自动时，执行伸侧护动作的延时时间
13 | 执行时间 |  | 0-25.5s | 全面 | 高级 | 浮点数单精度 | 显示 | 0.0s | s | 本架控制方式为自动时，执行伸侧护动作的动作时间
14 | 控制方式 |  | 本架远程/本架/远程 | 全面 | 高级 | 选项型输入 | 不显示 | 远程 | 无 | 选择伸侧护动作的控制方式
15 | 本架控制方式 |  | 手动/自动 | 全面 | 高级 | 选型型输入 | 不显示 | 手动 | 无 | 选择本架控制伸侧护动作的方式
16 | 禁止动作1 |  | 0-40 | 全面 | 高级 | 整数输入 | 不显示 | 0 | 无 | 选择执行伸侧护动作时，禁止执行的动作字1
17 | 禁止动作2 |  | 0-40 | 全面 | 高级 | 整数输入 | 不显示 | 2 | 无 | 选择执行伸侧护动作时，禁止执行的动作字1
序号 | 收尾梁 | 选择内容 | 输入范围 | 参数属性(本地/全面) | 密码属性 | 输入类型 | 显示 | 默认值 | 单位 | 定义说明
动作参数
1 | 收尾梁 |  | / | 无 | 无 | 无 | 特殊显示 | / | 无 | 动作名称显示
2 | 动作ID |  | 1-40 | 无 | 无 | 无 | 特殊显示 | 1 | 无 | 收尾梁动作绑定的动作字ID，不能与其他ID重复
3 | 驱动号 |  | CAN1/CAN2/模拟量接口 | 本地/全面 | 高级 | 选项型输入 | 不显示 | CAN2 | 无 | 驱动收尾梁动作的设备接口
4 | 设备号 |  | 无/电磁阀驱动器/角度/高度/声光/红外/人员 | 本地/全面 | 高级 | 选项型输入 | 不显示 | 电磁阀驱动器 | 无 | 驱动收尾梁动作的设备类型
5 | 子设备号 |  | 1-2 | 本地/全面 | 高级 | 整数输入 | 不显示 | 1 | 无 | 驱动收尾梁动作的子设备编号（默认可带两个电磁阀设备，功能还未实现）
6 | 点号 |  | 1-32 | 本地/全面 | 高级 | 整数输入 | 显示 | 1 | 无 | 收尾梁动作设定的动作接口编号
7 | 是否使能 |  | 禁止/允许 | 本地/全面 | 高级 | 选项型输入 | 显示 | 允许 | 无 | 收尾梁单动作是否允许执行
8 | 报警类型 |  | 电话/声光/声/光/无 | 全面 | 高级 | 选项型输入 | 不显示 | 声光 | 无 | 收尾梁动作声光报警器选择的报警类型
9 | 声报警方式 |  | NO/ALWAYS/2040/1020 | 全面 | 高级 | 选项型输入 | 不显示 | 1020 | 无 | 收尾梁动作声光报警器中的声音报警方式
10 | 光报警方式 |  | NO/ALWAYS/BLUE/RED/2020 | 全面 | 高级 | 选项型输入 | 不显示 | ALWAYS | 无 | 收尾梁动作声光报警器中的光报警方式
11 | 预警时间 |  | 0-25.5s | 全面 | 高级 | 浮点数单精度 | 显示 | 0.0s | s | 本架控制方式为自动时，执行收尾梁动作的预警时间
12 | 延时时间 |  | 0-25.5s | 全面 | 高级 | 浮点数单精度 | 显示 | 0.0s | s | 本架控制方式为自动时，执行收尾梁动作的延时时间
13 | 执行时间 |  | 0-25.5s | 全面 | 高级 | 浮点数单精度 | 显示 | 0.0s | s | 本架控制方式为自动时，执行收尾梁动作的动作时间
14 | 控制方式 |  | 本架远程/本架/远程 | 全面 | 高级 | 选项型输入 | 不显示 | 远程 | 无 | 选择收尾梁动作的控制方式
15 | 本架控制方式 |  | 手动/自动 | 全面 | 高级 | 选型型输入 | 不显示 | 手动 | 无 | 选择本架控制收尾梁动作的方式
16 | 禁止动作1 |  | 0-40 | 全面 | 高级 | 整数输入 | 不显示 | 0 | 无 | 选择执行收尾梁动作时，禁止执行的动作字1
17 | 禁止动作2 |  | 0-40 | 全面 | 高级 | 整数输入 | 不显示 | 2 | 无 | 选择执行收尾梁动作时，禁止执行的动作字1
序号 | 伸尾梁 | 选择内容 | 输入范围 | 参数属性(本地/全面) | 密码属性 | 输入类型 | 显示 | 默认值 | 单位 | 定义说明
动作参数
1 | 伸尾梁 |  | / | 无 | 无 | 无 | 特殊显示 | / | 无 | 动作名称显示
2 | 动作ID |  | 1-40 | 无 | 无 | 无 | 特殊显示 | 1 | 无 | 伸尾梁动作绑定的动作字ID，不能与其他ID重复
3 | 驱动号 |  | CAN1/CAN2/模拟量接口 | 本地/全面 | 高级 | 选项型输入 | 不显示 | CAN2 | 无 | 驱动伸尾梁动作的设备接口
4 | 设备号 |  | 无/电磁阀驱动器/角度/高度/声光/红外/人员 | 本地/全面 | 高级 | 选项型输入 | 不显示 | 电磁阀驱动器 | 无 | 驱动伸尾梁动作的设备类型
5 | 子设备号 |  | 1-2 | 本地/全面 | 高级 | 整数输入 | 不显示 | 1 | 无 | 驱动伸尾梁动作的子设备编号（默认可带两个电磁阀设备，功能还未实现）
6 | 点号 |  | 1-32 | 本地/全面 | 高级 | 整数输入 | 显示 | 1 | 无 | 伸尾梁动作设定的动作接口编号
7 | 是否使能 |  | 禁止/允许 | 本地/全面 | 高级 | 选项型输入 | 显示 | 允许 | 无 | 伸尾梁单动作是否允许执行
8 | 报警类型 |  | 电话/声光/声/光/无 | 全面 | 高级 | 选项型输入 | 不显示 | 声光 | 无 | 伸尾梁动作声光报警器选择的报警类型
9 | 声报警方式 |  | NO/ALWAYS/2040/1020 | 全面 | 高级 | 选项型输入 | 不显示 | 1020 | 无 | 伸尾梁动作声光报警器中的声音报警方式
10 | 光报警方式 |  | NO/ALWAYS/BLUE/RED/2020 | 全面 | 高级 | 选项型输入 | 不显示 | ALWAYS | 无 | 伸尾梁动作声光报警器中的光报警方式
11 | 预警时间 |  | 0-25.5s | 全面 | 高级 | 浮点数单精度 | 显示 | 0.0s | s | 本架控制方式为自动时，执行伸尾梁动作的预警时间
12 | 延时时间 |  | 0-25.5s | 全面 | 高级 | 浮点数单精度 | 显示 | 0.0s | s | 本架控制方式为自动时，执行伸尾梁动作的延时时间
13 | 执行时间 |  | 0-25.5s | 全面 | 高级 | 浮点数单精度 | 显示 | 0.0s | s | 本架控制方式为自动时，执行伸尾梁动作的动作时间
14 | 控制方式 |  | 本架远程/本架/远程 | 全面 | 高级 | 选项型输入 | 不显示 | 远程 | 无 | 选择伸尾梁动作的控制方式
15 | 本架控制方式 |  | 手动/自动 | 全面 | 高级 | 选型型输入 | 不显示 | 手动 | 无 | 选择本架控制伸尾梁动作的方式
16 | 禁止动作1 |  | 0-40 | 全面 | 高级 | 整数输入 | 不显示 | 0 | 无 | 选择执行伸尾梁动作时，禁止执行的动作字1
17 | 禁止动作2 |  | 0-40 | 全面 | 高级 | 整数输入 | 不显示 | 2 | 无 | 选择执行伸尾梁动作时，禁止执行的动作字1
序号 | 收插板 | 选择内容 | 输入范围 | 参数属性(本地/全面) | 密码属性 | 输入类型 | 显示 | 默认值 | 单位 | 定义说明
动作参数
1 | 收插板 |  | / | 无 | 无 | 无 | 特殊显示 | / | 无 | 动作名称显示
2 | 动作ID |  | 1-40 | 无 | 无 | 无 | 特殊显示 | 1 | 无 | 收插板动作绑定的动作字ID，不能与其他ID重复
3 | 驱动号 |  | CAN1/CAN2/模拟量接口 | 本地/全面 | 高级 | 选项型输入 | 不显示 | CAN2 | 无 | 驱动收插板动作的设备接口
4 | 设备号 |  | 无/电磁阀驱动器/角度/高度/声光/红外/人员 | 本地/全面 | 高级 | 选项型输入 | 不显示 | 电磁阀驱动器 | 无 | 驱动收插板动作的设备类型
5 | 子设备号 |  | 1-2 | 本地/全面 | 高级 | 整数输入 | 不显示 | 1 | 无 | 驱动收插板动作的子设备编号（默认可带两个电磁阀设备，功能还未实现）
6 | 点号 |  | 1-32 | 本地/全面 | 高级 | 整数输入 | 显示 | 1 | 无 | 收插板动作设定的动作接口编号
7 | 是否使能 |  | 禁止/允许 | 本地/全面 | 高级 | 选项型输入 | 显示 | 允许 | 无 | 收插板单动作是否允许执行
8 | 报警类型 |  | 电话/声光/声/光/无 | 全面 | 高级 | 选项型输入 | 不显示 | 声光 | 无 | 收插板动作声光报警器选择的报警类型
9 | 声报警方式 |  | NO/ALWAYS/2040/1020 | 全面 | 高级 | 选项型输入 | 不显示 | 1020 | 无 | 收插板动作声光报警器中的声音报警方式
10 | 光报警方式 |  | NO/ALWAYS/BLUE/RED/2020 | 全面 | 高级 | 选项型输入 | 不显示 | ALWAYS | 无 | 收插板动作声光报警器中的光报警方式
11 | 预警时间 |  | 0-25.5s | 全面 | 高级 | 浮点数单精度 | 显示 | 0.0s | s | 本架控制方式为自动时，执行收插板动作的预警时间
12 | 延时时间 |  | 0-25.5s | 全面 | 高级 | 浮点数单精度 | 显示 | 0.0s | s | 本架控制方式为自动时，执行收插板动作的延时时间
13 | 执行时间 |  | 0-25.5s | 全面 | 高级 | 浮点数单精度 | 显示 | 0.0s | s | 本架控制方式为自动时，执行收插板动作的动作时间
14 | 控制方式 |  | 本架远程/本架/远程 | 全面 | 高级 | 选项型输入 | 不显示 | 远程 | 无 | 选择收插板动作的控制方式
15 | 本架控制方式 |  | 手动/自动 | 全面 | 高级 | 选型型输入 | 不显示 | 手动 | 无 | 选择本架控制收插板动作的方式
16 | 禁止动作1 |  | 0-40 | 全面 | 高级 | 整数输入 | 不显示 | 0 | 无 | 选择执行收插板动作时，禁止执行的动作字1
17 | 禁止动作2 |  | 0-40 | 全面 | 高级 | 整数输入 | 不显示 | 2 | 无 | 选择执行收插板动作时，禁止执行的动作字1
序号 | 伸插板 | 选择内容 | 输入范围 | 参数属性(本地/全面) | 密码属性 | 输入类型 | 显示 | 默认值 | 单位 | 定义说明
动作参数
1 | 伸插板 |  | / | 无 | 无 | 无 | 特殊显示 | / | 无 | 动作名称显示
2 | 动作ID |  | 1-40 | 无 | 无 | 无 | 特殊显示 | 1 | 无 | 伸插板动作绑定的动作字ID，不能与其他ID重复
3 | 驱动号 |  | CAN1/CAN2/模拟量接口 | 本地/全面 | 高级 | 选项型输入 | 不显示 | CAN2 | 无 | 驱动伸插板动作的设备接口
4 | 设备号 |  | 无/电磁阀驱动器/角度/高度/声光/红外/人员 | 本地/全面 | 高级 | 选项型输入 | 不显示 | 电磁阀驱动器 | 无 | 驱动伸插板动作的设备类型
5 | 子设备号 |  | 1-2 | 本地/全面 | 高级 | 整数输入 | 不显示 | 1 | 无 | 驱动伸插板动作的子设备编号（默认可带两个电磁阀设备，功能还未实现）
6 | 点号 |  | 1-32 | 本地/全面 | 高级 | 整数输入 | 显示 | 1 | 无 | 伸插板动作设定的动作接口编号
7 | 是否使能 |  | 禁止/允许 | 本地/全面 | 高级 | 选项型输入 | 显示 | 允许 | 无 | 伸插板单动作是否允许执行
8 | 报警类型 |  | 电话/声光/声/光/无 | 全面 | 高级 | 选项型输入 | 不显示 | 声光 | 无 | 伸插板动作声光报警器选择的报警类型
9 | 声报警方式 |  | NO/ALWAYS/2040/1020 | 全面 | 高级 | 选项型输入 | 不显示 | 1020 | 无 | 伸插板动作声光报警器中的声音报警方式
10 | 光报警方式 |  | NO/ALWAYS/BLUE/RED/2020 | 全面 | 高级 | 选项型输入 | 不显示 | ALWAYS | 无 | 伸插板动作声光报警器中的光报警方式
11 | 预警时间 |  | 0-25.5s | 全面 | 高级 | 浮点数单精度 | 显示 | 0.0s | s | 本架控制方式为自动时，执行伸插板动作的预警时间
12 | 延时时间 |  | 0-25.5s | 全面 | 高级 | 浮点数单精度 | 显示 | 0.0s | s | 本架控制方式为自动时，执行伸插板动作的延时时间
13 | 执行时间 |  | 0-25.5s | 全面 | 高级 | 浮点数单精度 | 显示 | 0.0s | s | 本架控制方式为自动时，执行伸插板动作的动作时间
14 | 控制方式 |  | 本架远程/本架/远程 | 全面 | 高级 | 选项型输入 | 不显示 | 远程 | 无 | 选择伸插板动作的控制方式
15 | 本架控制方式 |  | 手动/自动 | 全面 | 高级 | 选型型输入 | 不显示 | 手动 | 无 | 选择本架控制伸插板动作的方式
16 | 禁止动作1 |  | 0-40 | 全面 | 高级 | 整数输入 | 不显示 | 0 | 无 | 选择执行伸插板动作时，禁止执行的动作字1
17 | 禁止动作2 |  | 0-40 | 全面 | 高级 | 整数输入 | 不显示 | 2 | 无 | 选择执行伸插板动作时，禁止执行的动作字1
序号 | 反冲1 | 选择内容 | 输入范围 | 参数属性(本地/全面) | 密码属性 | 输入类型 | 显示 | 默认值 | 单位 | 定义说明
动作参数
1 | 反冲1 |  | / | 无 | 无 | 无 | 特殊显示 | / | 无 | 动作名称显示
2 | 动作ID |  | 1-40 | 无 | 无 | 无 | 特殊显示 | 1 | 无 | 反冲1动作绑定的动作字ID，不能与其他ID重复
3 | 驱动号 |  | CAN1/CAN2/模拟量接口 | 本地/全面 | 高级 | 选项型输入 | 不显示 | CAN2 | 无 | 驱动反冲1动作的设备接口
4 | 设备号 |  | 无/电磁阀驱动器/角度/高度/声光/红外/人员 | 本地/全面 | 高级 | 选项型输入 | 不显示 | 电磁阀驱动器 | 无 | 驱动反冲1动作的设备类型
5 | 子设备号 |  | 1-2 | 本地/全面 | 高级 | 整数输入 | 不显示 | 1 | 无 | 驱动反冲1动作的子设备编号（默认可带两个电磁阀设备，功能还未实现）
6 | 点号 |  | 1-32 | 本地/全面 | 高级 | 整数输入 | 显示 | 1 | 无 | 反冲1动作设定的动作接口编号
7 | 是否使能 |  | 禁止/允许 | 本地/全面 | 高级 | 选项型输入 | 显示 | 允许 | 无 | 反冲1单动作是否允许执行
8 | 报警类型 |  | 电话/声光/声/光/无 | 全面 | 高级 | 选项型输入 | 不显示 | 声光 | 无 | 反冲1动作声光报警器选择的报警类型
9 | 声报警方式 |  | NO/ALWAYS/2040/1020 | 全面 | 高级 | 选项型输入 | 不显示 | 1020 | 无 | 反冲1动作声光报警器中的声音报警方式
10 | 光报警方式 |  | NO/ALWAYS/BLUE/RED/2020 | 全面 | 高级 | 选项型输入 | 不显示 | ALWAYS | 无 | 反冲1动作声光报警器中的光报警方式
11 | 预警时间 |  | 0-25.5s | 全面 | 高级 | 浮点数单精度 | 显示 | 0.0s | s | 本架控制方式为自动时，执行反冲1动作的预警时间
12 | 延时时间 |  | 0-25.5s | 全面 | 高级 | 浮点数单精度 | 显示 | 0.0s | s | 本架控制方式为自动时，执行反冲1动作的延时时间
13 | 执行时间 |  | 0-25.5s | 全面 | 高级 | 浮点数单精度 | 显示 | 0.0s | s | 本架控制方式为自动时，执行反冲1动作的动作时间
14 | 控制方式 |  | 本架远程/本架/远程 | 全面 | 高级 | 选项型输入 | 不显示 | 远程 | 无 | 选择反冲1动作的控制方式
15 | 本架控制方式 |  | 手动/自动 | 全面 | 高级 | 选型型输入 | 不显示 | 手动 | 无 | 选择本架控制反冲1动作的方式
16 | 禁止动作1 |  | 0-40 | 全面 | 高级 | 整数输入 | 不显示 | 0 | 无 | 选择执行反冲1动作时，禁止执行的动作字1
17 | 禁止动作2 |  | 0-40 | 全面 | 高级 | 整数输入 | 不显示 | 2 | 无 | 选择执行反冲1动作时，禁止执行的动作字1
序号 | 反冲2 | 选择内容 | 输入范围 | 参数属性(本地/全面) | 密码属性 | 输入类型 | 显示 | 默认值 | 单位 | 定义说明
动作参数
1 | 反冲2 |  | / | 无 | 无 | 无 | 特殊显示 | / | 无 | 动作名称显示
2 | 动作ID |  | 1-40 | 无 | 无 | 无 | 特殊显示 | 1 | 无 | 反冲2动作绑定的动作字ID，不能与其他ID重复
3 | 驱动号 |  | CAN1/CAN2/模拟量接口 | 本地/全面 | 高级 | 选项型输入 | 不显示 | CAN2 | 无 | 驱动反冲2动作的设备接口
4 | 设备号 |  | 无/电磁阀驱动器/角度/高度/声光/红外/人员 | 本地/全面 | 高级 | 选项型输入 | 不显示 | 电磁阀驱动器 | 无 | 驱动反冲2动作的设备类型
5 | 子设备号 |  | 1-2 | 本地/全面 | 高级 | 整数输入 | 不显示 | 1 | 无 | 驱动反冲2动作的子设备编号（默认可带两个电磁阀设备，功能还未实现）
6 | 点号 |  | 1-32 | 本地/全面 | 高级 | 整数输入 | 显示 | 1 | 无 | 反冲2动作设定的动作接口编号
7 | 是否使能 |  | 禁止/允许 | 本地/全面 | 高级 | 选项型输入 | 显示 | 允许 | 无 | 反冲2单动作是否允许执行
8 | 报警类型 |  | 电话/声光/声/光/无 | 全面 | 高级 | 选项型输入 | 不显示 | 声光 | 无 | 反冲2动作声光报警器选择的报警类型
9 | 声报警方式 |  | NO/ALWAYS/2040/1020 | 全面 | 高级 | 选项型输入 | 不显示 | 1020 | 无 | 反冲2动作声光报警器中的声音报警方式
10 | 光报警方式 |  | NO/ALWAYS/BLUE/RED/2020 | 全面 | 高级 | 选项型输入 | 不显示 | ALWAYS | 无 | 反冲2动作声光报警器中的光报警方式
11 | 预警时间 |  | 0-25.5s | 全面 | 高级 | 浮点数单精度 | 显示 | 0.0s | s | 本架控制方式为自动时，执行反冲2动作的预警时间
12 | 延时时间 |  | 0-25.5s | 全面 | 高级 | 浮点数单精度 | 显示 | 0.0s | s | 本架控制方式为自动时，执行反冲2动作的延时时间
13 | 执行时间 |  | 0-25.5s | 全面 | 高级 | 浮点数单精度 | 显示 | 0.0s | s | 本架控制方式为自动时，执行反冲2动作的动作时间
14 | 控制方式 |  | 本架远程/本架/远程 | 全面 | 高级 | 选项型输入 | 不显示 | 远程 | 无 | 选择反冲2动作的控制方式
15 | 本架控制方式 |  | 手动/自动 | 全面 | 高级 | 选型型输入 | 不显示 | 手动 | 无 | 选择本架控制反冲2动作的方式
16 | 禁止动作1 |  | 0-40 | 全面 | 高级 | 整数输入 | 不显示 | 0 | 无 | 选择执行反冲2动作时，禁止执行的动作字1
17 | 禁止动作2 |  | 0-40 | 全面 | 高级 | 整数输入 | 不显示 | 2 | 无 | 选择执行反冲2动作时，禁止执行的动作字1
序号 | 收掩侧 | 选择内容 | 输入范围 | 参数属性(本地/全面) | 密码属性 | 输入类型 | 显示 | 默认值 | 单位 | 定义说明
动作参数
1 | 收掩侧 |  | / | 无 | 无 | 无 | 特殊显示 | / | 无 | 动作名称显示
2 | 动作ID |  | 1-40 | 无 | 无 | 无 | 特殊显示 | 1 | 无 | 收掩侧动作绑定的动作字ID，不能与其他ID重复
3 | 驱动号 |  | CAN1/CAN2/模拟量接口 | 本地/全面 | 高级 | 选项型输入 | 不显示 | CAN2 | 无 | 驱动收掩侧动作的设备接口
4 | 设备号 |  | 无/电磁阀驱动器/角度/高度/声光/红外/人员 | 本地/全面 | 高级 | 选项型输入 | 不显示 | 电磁阀驱动器 | 无 | 驱动收掩侧动作的设备类型
5 | 子设备号 |  | 1-2 | 本地/全面 | 高级 | 整数输入 | 不显示 | 1 | 无 | 驱动收掩侧动作的子设备编号（默认可带两个电磁阀设备，功能还未实现）
6 | 点号 |  | 1-32 | 本地/全面 | 高级 | 整数输入 | 显示 | 1 | 无 | 收掩侧动作设定的动作接口编号
7 | 是否使能 |  | 禁止/允许 | 本地/全面 | 高级 | 选项型输入 | 显示 | 允许 | 无 | 收掩侧单动作是否允许执行
8 | 报警类型 |  | 电话/声光/声/光/无 | 全面 | 高级 | 选项型输入 | 不显示 | 声光 | 无 | 收掩侧动作声光报警器选择的报警类型
9 | 声报警方式 |  | NO/ALWAYS/2040/1020 | 全面 | 高级 | 选项型输入 | 不显示 | 1020 | 无 | 收掩侧动作声光报警器中的声音报警方式
10 | 光报警方式 |  | NO/ALWAYS/BLUE/RED/2020 | 全面 | 高级 | 选项型输入 | 不显示 | ALWAYS | 无 | 收掩侧动作声光报警器中的光报警方式
11 | 预警时间 |  | 0-25.5s | 全面 | 高级 | 浮点数单精度 | 显示 | 0.0s | s | 本架控制方式为自动时，执行收掩侧动作的预警时间
12 | 延时时间 |  | 0-25.5s | 全面 | 高级 | 浮点数单精度 | 显示 | 0.0s | s | 本架控制方式为自动时，执行收掩侧动作的延时时间
13 | 执行时间 |  | 0-25.5s | 全面 | 高级 | 浮点数单精度 | 显示 | 0.0s | s | 本架控制方式为自动时，执行收掩侧动作的动作时间
14 | 控制方式 |  | 本架远程/本架/远程 | 全面 | 高级 | 选项型输入 | 不显示 | 远程 | 无 | 选择收掩侧动作的控制方式
15 | 本架控制方式 |  | 手动/自动 | 全面 | 高级 | 选型型输入 | 不显示 | 手动 | 无 | 选择本架控制收掩侧动作的方式
16 | 禁止动作1 |  | 0-40 | 全面 | 高级 | 整数输入 | 不显示 | 0 | 无 | 选择执行收掩侧动作时，禁止执行的动作字1
17 | 禁止动作2 |  | 0-40 | 全面 | 高级 | 整数输入 | 不显示 | 2 | 无 | 选择执行收掩侧动作时，禁止执行的动作字1
序号 | 伸掩侧 | 选择内容 | 输入范围 | 参数属性(本地/全面) | 密码属性 | 输入类型 | 显示 | 默认值 | 单位 | 定义说明
动作参数
1 | 伸掩侧 |  | / | 无 | 无 | 无 | 特殊显示 | / | 无 | 动作名称显示
2 | 动作ID |  | 1-40 | 无 | 无 | 无 | 特殊显示 | 1 | 无 | 伸掩侧动作绑定的动作字ID，不能与其他ID重复
3 | 驱动号 |  | CAN1/CAN2/模拟量接口 | 本地/全面 | 高级 | 选项型输入 | 不显示 | CAN2 | 无 | 驱动伸掩侧动作的设备接口
4 | 设备号 |  | 无/电磁阀驱动器/角度/高度/声光/红外/人员 | 本地/全面 | 高级 | 选项型输入 | 不显示 | 电磁阀驱动器 | 无 | 驱动伸掩侧动作的设备类型
5 | 子设备号 |  | 1-2 | 本地/全面 | 高级 | 整数输入 | 不显示 | 1 | 无 | 驱动伸掩侧动作的子设备编号（默认可带两个电磁阀设备，功能还未实现）
6 | 点号 |  | 1-32 | 本地/全面 | 高级 | 整数输入 | 显示 | 1 | 无 | 伸掩侧动作设定的动作接口编号
7 | 是否使能 |  | 禁止/允许 | 本地/全面 | 高级 | 选项型输入 | 显示 | 允许 | 无 | 伸掩侧单动作是否允许执行
8 | 报警类型 |  | 电话/声光/声/光/无 | 全面 | 高级 | 选项型输入 | 不显示 | 声光 | 无 | 伸掩侧动作声光报警器选择的报警类型
9 | 声报警方式 |  | NO/ALWAYS/2040/1020 | 全面 | 高级 | 选项型输入 | 不显示 | 1020 | 无 | 伸掩侧动作声光报警器中的声音报警方式
10 | 光报警方式 |  | NO/ALWAYS/BLUE/RED/2020 | 全面 | 高级 | 选项型输入 | 不显示 | ALWAYS | 无 | 伸掩侧动作声光报警器中的光报警方式
11 | 预警时间 |  | 0-25.5s | 全面 | 高级 | 浮点数单精度 | 显示 | 0.0s | s | 本架控制方式为自动时，执行伸掩侧动作的预警时间
12 | 延时时间 |  | 0-25.5s | 全面 | 高级 | 浮点数单精度 | 显示 | 0.0s | s | 本架控制方式为自动时，执行伸掩侧动作的延时时间
13 | 执行时间 |  | 0-25.5s | 全面 | 高级 | 浮点数单精度 | 显示 | 0.0s | s | 本架控制方式为自动时，执行伸掩侧动作的动作时间
14 | 控制方式 |  | 本架远程/本架/远程 | 全面 | 高级 | 选项型输入 | 不显示 | 远程 | 无 | 选择伸掩侧动作的控制方式
15 | 本架控制方式 |  | 手动/自动 | 全面 | 高级 | 选型型输入 | 不显示 | 手动 | 无 | 选择本架控制伸掩侧动作的方式
16 | 禁止动作1 |  | 0-40 | 全面 | 高级 | 整数输入 | 不显示 | 0 | 无 | 选择执行伸掩侧动作时，禁止执行的动作字1
17 | 禁止动作2 |  | 0-40 | 全面 | 高级 | 整数输入 | 不显示 | 2 | 无 | 选择执行伸掩侧动作时，禁止执行的动作字1
序号 | 收底调 | 选择内容 | 输入范围 | 参数属性(本地/全面) | 密码属性 | 输入类型 | 显示 | 默认值 | 单位 | 定义说明
动作参数
1 | 收底调 |  | / | 无 | 无 | 无 | 特殊显示 | / | 无 | 动作名称显示
2 | 动作ID |  | 1-40 | 无 | 无 | 无 | 特殊显示 | 1 | 无 | 收底调动作绑定的动作字ID，不能与其他ID重复
3 | 驱动号 |  | CAN1/CAN2/模拟量接口 | 本地/全面 | 高级 | 选项型输入 | 不显示 | CAN2 | 无 | 驱动收底调动作的设备接口
4 | 设备号 |  | 无/电磁阀驱动器/角度/高度/声光/红外/人员 | 本地/全面 | 高级 | 选项型输入 | 不显示 | 电磁阀驱动器 | 无 | 驱动收底调动作的设备类型
5 | 子设备号 |  | 1-2 | 本地/全面 | 高级 | 整数输入 | 不显示 | 1 | 无 | 驱动收底调动作的子设备编号（默认可带两个电磁阀设备，功能还未实现）
6 | 点号 |  | 1-32 | 本地/全面 | 高级 | 整数输入 | 显示 | 1 | 无 | 收底调动作设定的动作接口编号
7 | 是否使能 |  | 禁止/允许 | 本地/全面 | 高级 | 选项型输入 | 显示 | 允许 | 无 | 收底调单动作是否允许执行
8 | 报警类型 |  | 电话/声光/声/光/无 | 全面 | 高级 | 选项型输入 | 不显示 | 声光 | 无 | 收底调动作声光报警器选择的报警类型
9 | 声报警方式 |  | NO/ALWAYS/2040/1020 | 全面 | 高级 | 选项型输入 | 不显示 | 1020 | 无 | 收底调动作声光报警器中的声音报警方式
10 | 光报警方式 |  | NO/ALWAYS/BLUE/RED/2020 | 全面 | 高级 | 选项型输入 | 不显示 | ALWAYS | 无 | 收底调动作声光报警器中的光报警方式
11 | 预警时间 |  | 0-25.5s | 全面 | 高级 | 浮点数单精度 | 显示 | 0.0s | s | 本架控制方式为自动时，执行收底调动作的预警时间
12 | 延时时间 |  | 0-25.5s | 全面 | 高级 | 浮点数单精度 | 显示 | 0.0s | s | 本架控制方式为自动时，执行收底调动作的延时时间
13 | 执行时间 |  | 0-25.5s | 全面 | 高级 | 浮点数单精度 | 显示 | 0.0s | s | 本架控制方式为自动时，执行收底调动作的动作时间
14 | 控制方式 |  | 本架远程/本架/远程 | 全面 | 高级 | 选项型输入 | 不显示 | 远程 | 无 | 选择收底调动作的控制方式
15 | 本架控制方式 |  | 手动/自动 | 全面 | 高级 | 选型型输入 | 不显示 | 手动 | 无 | 选择本架控制收底调动作的方式
16 | 禁止动作1 |  | 0-40 | 全面 | 高级 | 整数输入 | 不显示 | 0 | 无 | 选择执行收底调动作时，禁止执行的动作字1
17 | 禁止动作2 |  | 0-40 | 全面 | 高级 | 整数输入 | 不显示 | 2 | 无 | 选择执行收底调动作时，禁止执行的动作字1
序号 | 伸底调 | 选择内容 | 输入范围 | 参数属性(本地/全面) | 密码属性 | 输入类型 | 显示 | 默认值 | 单位 | 定义说明
动作参数
1 | 伸底调 |  | / | 无 | 无 | 无 | 特殊显示 | / | 无 | 动作名称显示
2 | 动作ID |  | 1-40 | 无 | 无 | 无 | 特殊显示 | 1 | 无 | 伸底调动作绑定的动作字ID，不能与其他ID重复
3 | 驱动号 |  | CAN1/CAN2/模拟量接口 | 本地/全面 | 高级 | 选项型输入 | 不显示 | CAN2 | 无 | 驱动伸底调动作的设备接口
4 | 设备号 |  | 无/电磁阀驱动器/角度/高度/声光/红外/人员 | 本地/全面 | 高级 | 选项型输入 | 不显示 | 电磁阀驱动器 | 无 | 驱动伸底调动作的设备类型
5 | 子设备号 |  | 1-2 | 本地/全面 | 高级 | 整数输入 | 不显示 | 1 | 无 | 驱动伸底调动作的子设备编号（默认可带两个电磁阀设备，功能还未实现）
6 | 点号 |  | 1-32 | 本地/全面 | 高级 | 整数输入 | 显示 | 1 | 无 | 伸底调动作设定的动作接口编号
7 | 是否使能 |  | 禁止/允许 | 本地/全面 | 高级 | 选项型输入 | 显示 | 允许 | 无 | 伸底调单动作是否允许执行
8 | 报警类型 |  | 电话/声光/声/光/无 | 全面 | 高级 | 选项型输入 | 不显示 | 声光 | 无 | 伸底调动作声光报警器选择的报警类型
9 | 声报警方式 |  | NO/ALWAYS/2040/1020 | 全面 | 高级 | 选项型输入 | 不显示 | 1020 | 无 | 伸底调动作声光报警器中的声音报警方式
10 | 光报警方式 |  | NO/ALWAYS/BLUE/RED/2020 | 全面 | 高级 | 选项型输入 | 不显示 | ALWAYS | 无 | 伸底调动作声光报警器中的光报警方式
11 | 预警时间 |  | 0-25.5s | 全面 | 高级 | 浮点数单精度 | 显示 | 0.0s | s | 本架控制方式为自动时，执行伸底调动作的预警时间
12 | 延时时间 |  | 0-25.5s | 全面 | 高级 | 浮点数单精度 | 显示 | 0.0s | s | 本架控制方式为自动时，执行伸底调动作的延时时间
13 | 执行时间 |  | 0-25.5s | 全面 | 高级 | 浮点数单精度 | 显示 | 0.0s | s | 本架控制方式为自动时，执行伸底调动作的动作时间
14 | 控制方式 |  | 本架远程/本架/远程 | 全面 | 高级 | 选项型输入 | 不显示 | 远程 | 无 | 选择伸底调动作的控制方式
15 | 本架控制方式 |  | 手动/自动 | 全面 | 高级 | 选型型输入 | 不显示 | 手动 | 无 | 选择本架控制伸底调动作的方式
16 | 禁止动作1 |  | 0-40 | 全面 | 高级 | 整数输入 | 不显示 | 0 | 无 | 选择执行伸底调动作时，禁止执行的动作字1
17 | 禁止动作2 |  | 0-40 | 全面 | 高级 | 整数输入 | 不显示 | 2 | 无 | 选择执行伸底调动作时，禁止执行的动作字1
序号 | 松后溜 | 选择内容 | 输入范围 | 参数属性(本地/全面) | 密码属性 | 输入类型 | 显示 | 默认值 | 单位 | 定义说明
动作参数
1 | 松后溜 |  | / | 无 | 无 | 无 | 特殊显示 | / | 无 | 动作名称显示
2 | 动作ID |  | 1-40 | 无 | 无 | 无 | 特殊显示 | 1 | 无 | 松后溜动作绑定的动作字ID，不能与其他ID重复
3 | 驱动号 |  | CAN1/CAN2/模拟量接口 | 本地/全面 | 高级 | 选项型输入 | 不显示 | CAN2 | 无 | 驱动松后溜动作的设备接口
4 | 设备号 |  | 无/电磁阀驱动器/角度/高度/声光/红外/人员 | 本地/全面 | 高级 | 选项型输入 | 不显示 | 电磁阀驱动器 | 无 | 驱动松后溜动作的设备类型
5 | 子设备号 |  | 1-2 | 本地/全面 | 高级 | 整数输入 | 不显示 | 1 | 无 | 驱动松后溜动作的子设备编号（默认可带两个电磁阀设备，功能还未实现）
6 | 点号 |  | 1-32 | 本地/全面 | 高级 | 整数输入 | 显示 | 1 | 无 | 松后溜动作设定的动作接口编号
7 | 是否使能 |  | 禁止/允许 | 本地/全面 | 高级 | 选项型输入 | 显示 | 允许 | 无 | 松后溜单动作是否允许执行
8 | 报警类型 |  | 电话/声光/声/光/无 | 全面 | 高级 | 选项型输入 | 不显示 | 声光 | 无 | 松后溜动作声光报警器选择的报警类型
9 | 声报警方式 |  | NO/ALWAYS/2040/1020 | 全面 | 高级 | 选项型输入 | 不显示 | 1020 | 无 | 松后溜动作声光报警器中的声音报警方式
10 | 光报警方式 |  | NO/ALWAYS/BLUE/RED/2020 | 全面 | 高级 | 选项型输入 | 不显示 | ALWAYS | 无 | 松后溜动作声光报警器中的光报警方式
11 | 预警时间 |  | 0-25.5s | 全面 | 高级 | 浮点数单精度 | 显示 | 0.0s | s | 本架控制方式为自动时，执行松后溜动作的预警时间
12 | 延时时间 |  | 0-25.5s | 全面 | 高级 | 浮点数单精度 | 显示 | 0.0s | s | 本架控制方式为自动时，执行松后溜动作的延时时间
13 | 执行时间 |  | 0-25.5s | 全面 | 高级 | 浮点数单精度 | 显示 | 0.0s | s | 本架控制方式为自动时，执行松后溜动作的动作时间
14 | 控制方式 |  | 本架远程/本架/远程 | 全面 | 高级 | 选项型输入 | 不显示 | 远程 | 无 | 选择松后溜动作的控制方式
15 | 本架控制方式 |  | 手动/自动 | 全面 | 高级 | 选型型输入 | 不显示 | 手动 | 无 | 选择本架控制松后溜动作的方式
16 | 禁止动作1 |  | 0-40 | 全面 | 高级 | 整数输入 | 不显示 | 0 | 无 | 选择执行松后溜动作时，禁止执行的动作字1
17 | 禁止动作2 |  | 0-40 | 全面 | 高级 | 整数输入 | 不显示 | 2 | 无 | 选择执行松后溜动作时，禁止执行的动作字1
序号 | 拉后溜 | 选择内容 | 输入范围 | 参数属性(本地/全面) | 密码属性 | 输入类型 | 显示 | 默认值 | 单位 | 定义说明
动作参数
1 | 拉后溜 |  | / | 无 | 无 | 无 | 特殊显示 | / | 无 | 动作名称显示
2 | 动作ID |  | 1-40 | 无 | 无 | 无 | 特殊显示 | 1 | 无 | 拉后溜动作绑定的动作字ID，不能与其他ID重复
3 | 驱动号 |  | CAN1/CAN2/模拟量接口 | 本地/全面 | 高级 | 选项型输入 | 不显示 | CAN2 | 无 | 驱动拉后溜动作的设备接口
4 | 设备号 |  | 无/电磁阀驱动器/角度/高度/声光/红外/人员 | 本地/全面 | 高级 | 选项型输入 | 不显示 | 电磁阀驱动器 | 无 | 驱动拉后溜动作的设备类型
5 | 子设备号 |  | 1-2 | 本地/全面 | 高级 | 整数输入 | 不显示 | 1 | 无 | 驱动拉后溜动作的子设备编号（默认可带两个电磁阀设备，功能还未实现）
6 | 点号 |  | 1-32 | 本地/全面 | 高级 | 整数输入 | 显示 | 1 | 无 | 拉后溜动作设定的动作接口编号
7 | 是否使能 |  | 禁止/允许 | 本地/全面 | 高级 | 选项型输入 | 显示 | 允许 | 无 | 拉后溜单动作是否允许执行
8 | 报警类型 |  | 电话/声光/声/光/无 | 全面 | 高级 | 选项型输入 | 不显示 | 声光 | 无 | 拉后溜动作声光报警器选择的报警类型
9 | 声报警方式 |  | NO/ALWAYS/2040/1020 | 全面 | 高级 | 选项型输入 | 不显示 | 1020 | 无 | 拉后溜动作声光报警器中的声音报警方式
10 | 光报警方式 |  | NO/ALWAYS/BLUE/RED/2020 | 全面 | 高级 | 选项型输入 | 不显示 | ALWAYS | 无 | 拉后溜动作声光报警器中的光报警方式
11 | 预警时间 |  | 0-25.5s | 全面 | 高级 | 浮点数单精度 | 显示 | 0.0s | s | 本架控制方式为自动时，执行拉后溜动作的预警时间
12 | 延时时间 |  | 0-25.5s | 全面 | 高级 | 浮点数单精度 | 显示 | 0.0s | s | 本架控制方式为自动时，执行拉后溜动作的延时时间
13 | 执行时间 |  | 0-25.5s | 全面 | 高级 | 浮点数单精度 | 显示 | 0.0s | s | 本架控制方式为自动时，执行拉后溜动作的动作时间
14 | 控制方式 |  | 本架远程/本架/远程 | 全面 | 高级 | 选项型输入 | 不显示 | 远程 | 无 | 选择拉后溜动作的控制方式
15 | 本架控制方式 |  | 手动/自动 | 全面 | 高级 | 选型型输入 | 不显示 | 手动 | 无 | 选择本架控制拉后溜动作的方式
16 | 禁止动作1 |  | 0-40 | 全面 | 高级 | 整数输入 | 不显示 | 0 | 无 | 选择执行拉后溜动作时，禁止执行的动作字1
17 | 禁止动作2 |  | 0-40 | 全面 | 高级 | 整数输入 | 不显示 | 2 | 无 | 选择执行拉后溜动作时，禁止执行的动作字1
序号 | 喷雾 | 选择内容 | 输入范围 | 参数属性(本地/全面) | 密码属性 | 输入类型 | 显示 | 默认值 | 单位 | 定义说明
动作参数
1 | 喷雾 |  | / | 无 | 无 | 无 | 特殊显示 | / | 无 | 动作名称显示
2 | 动作ID |  | 1-40 | 无 | 无 | 无 | 特殊显示 | 1 | 无 | 喷雾动作绑定的动作字ID，不能与其他ID重复
3 | 驱动号 |  | CAN1/CAN2/模拟量接口 | 本地/全面 | 高级 | 选项型输入 | 不显示 | CAN2 | 无 | 驱动喷雾动作的设备接口
4 | 设备号 |  | 无/电磁阀驱动器/角度/高度/声光/红外/人员 | 本地/全面 | 高级 | 选项型输入 | 不显示 | 电磁阀驱动器 | 无 | 驱动喷雾动作的设备类型
5 | 子设备号 |  | 1-2 | 本地/全面 | 高级 | 整数输入 | 不显示 | 1 | 无 | 驱动喷雾动作的子设备编号（默认可带两个电磁阀设备，功能还未实现）
6 | 点号 |  | 1-32 | 本地/全面 | 高级 | 整数输入 | 显示 | 1 | 无 | 喷雾动作设定的动作接口编号
7 | 是否使能 |  | 禁止/允许 | 本地/全面 | 高级 | 选项型输入 | 显示 | 允许 | 无 | 喷雾单动作是否允许执行
8 | 报警类型 |  | 电话/声光/声/光/无 | 全面 | 高级 | 选项型输入 | 不显示 | 声光 | 无 | 喷雾动作声光报警器选择的报警类型
9 | 声报警方式 |  | NO/ALWAYS/2040/1020 | 全面 | 高级 | 选项型输入 | 不显示 | 1020 | 无 | 喷雾动作声光报警器中的声音报警方式
10 | 光报警方式 |  | NO/ALWAYS/BLUE/RED/2020 | 全面 | 高级 | 选项型输入 | 不显示 | ALWAYS | 无 | 喷雾动作声光报警器中的光报警方式
11 | 预警时间 |  | 0-25.5s | 全面 | 高级 | 浮点数单精度 | 显示 | 0.0s | s | 本架控制方式为自动时，执行喷雾动作的预警时间
12 | 延时时间 |  | 0-25.5s | 全面 | 高级 | 浮点数单精度 | 显示 | 0.0s | s | 本架控制方式为自动时，执行喷雾动作的延时时间
13 | 执行时间 |  | 0-25.5s | 全面 | 高级 | 浮点数单精度 | 显示 | 0.0s | s | 本架控制方式为自动时，执行喷雾动作的动作时间
14 | 控制方式 |  | 本架远程/本架/远程 | 全面 | 高级 | 选项型输入 | 不显示 | 远程 | 无 | 选择喷雾动作的控制方式
15 | 本架控制方式 |  | 手动/自动 | 全面 | 高级 | 选型型输入 | 不显示 | 手动 | 无 | 选择本架控制喷雾动作的方式
16 | 禁止动作1 |  | 0-40 | 全面 | 高级 | 整数输入 | 不显示 | 0 | 无 | 选择执行喷雾动作时，禁止执行的动作字1
17 | 禁止动作2 |  | 0-40 | 全面 | 高级 | 整数输入 | 不显示 | 2 | 无 | 选择执行喷雾动作时，禁止执行的动作字1
序号 | 后喷雾 | 选择内容 | 输入范围 | 参数属性(本地/全面) | 密码属性 | 输入类型 | 显示 | 默认值 | 单位 | 定义说明
动作参数
1 | 后喷雾 |  | / | 无 | 无 | 无 | 特殊显示 | / | 无 | 动作名称显示
2 | 动作ID |  | 1-40 | 无 | 无 | 无 | 特殊显示 | 1 | 无 | 后喷雾动作绑定的动作字ID，不能与其他ID重复
3 | 驱动号 |  | CAN1/CAN2/模拟量接口 | 本地/全面 | 高级 | 选项型输入 | 不显示 | CAN2 | 无 | 驱动后喷雾动作的设备接口
4 | 设备号 |  | 无/电磁阀驱动器/角度/高度/声光/红外/人员 | 本地/全面 | 高级 | 选项型输入 | 不显示 | 电磁阀驱动器 | 无 | 驱动后喷雾动作的设备类型
5 | 子设备号 |  | 1-2 | 本地/全面 | 高级 | 整数输入 | 不显示 | 1 | 无 | 驱动后喷雾动作的子设备编号（默认可带两个电磁阀设备，功能还未实现）
6 | 点号 |  | 1-32 | 本地/全面 | 高级 | 整数输入 | 显示 | 1 | 无 | 后喷雾动作设定的动作接口编号
7 | 是否使能 |  | 禁止/允许 | 本地/全面 | 高级 | 选项型输入 | 显示 | 允许 | 无 | 后喷雾单动作是否允许执行
8 | 报警类型 |  | 电话/声光/声/光/无 | 全面 | 高级 | 选项型输入 | 不显示 | 声光 | 无 | 后喷雾动作声光报警器选择的报警类型
9 | 声报警方式 |  | NO/ALWAYS/2040/1020 | 全面 | 高级 | 选项型输入 | 不显示 | 1020 | 无 | 后喷雾动作声光报警器中的声音报警方式
10 | 光报警方式 |  | NO/ALWAYS/BLUE/RED/2020 | 全面 | 高级 | 选项型输入 | 不显示 | ALWAYS | 无 | 后喷雾动作声光报警器中的光报警方式
11 | 预警时间 |  | 0-25.5s | 全面 | 高级 | 浮点数单精度 | 显示 | 0.0s | s | 本架控制方式为自动时，执行后喷雾动作的预警时间
12 | 延时时间 |  | 0-25.5s | 全面 | 高级 | 浮点数单精度 | 显示 | 0.0s | s | 本架控制方式为自动时，执行后喷雾动作的延时时间
13 | 执行时间 |  | 0-25.5s | 全面 | 高级 | 浮点数单精度 | 显示 | 0.0s | s | 本架控制方式为自动时，执行后喷雾动作的动作时间
14 | 控制方式 |  | 本架远程/本架/远程 | 全面 | 高级 | 选项型输入 | 不显示 | 远程 | 无 | 选择后喷雾动作的控制方式
15 | 本架控制方式 |  | 手动/自动 | 全面 | 高级 | 选型型输入 | 不显示 | 手动 | 无 | 选择本架控制后喷雾动作的方式
16 | 禁止动作1 |  | 0-40 | 全面 | 高级 | 整数输入 | 不显示 | 0 | 无 | 选择执行后喷雾动作时，禁止执行的动作字1
17 | 禁止动作2 |  | 0-40 | 全面 | 高级 | 整数输入 | 不显示 | 2 | 无 | 选择执行后喷雾动作时，禁止执行的动作字1
序号 | 邻架助推 | 选择内容 | 输入范围 | 参数属性(本地/全面) | 密码属性 | 输入类型 | 显示 | 默认值 | 单位 | 定义说明
动作参数
1 | 邻架助推 |  | / | 无 | 无 | 无 | 特殊显示 | / | 无 | 动作名称显示
2 | 动作ID |  | 1-40 | 无 | 无 | 无 | 特殊显示 | 1 | 无 | 邻架助推动作绑定的动作字ID，不能与其他ID重复
3 | 驱动号 |  | CAN1/CAN2/模拟量接口 | 本地/全面 | 高级 | 选项型输入 | 不显示 | CAN2 | 无 | 驱动邻架助推升后柱动作的设备接口
4 | 设备号 |  | 无/电磁阀驱动器/角度/高度/声光/红外/人员 | 本地/全面 | 高级 | 选项型输入 | 不显示 | 电磁阀驱动器 | 无 | 驱动邻架助推动作的设备类型
5 | 子设备号 |  | 1-2 | 本地/全面 | 高级 | 整数输入 | 不显示 | 1 | 无 | 驱动邻架助推动作的子设备编号（默认可带两个电磁阀设备，功能还未实现）
6 | 点号 |  | 1-32 | 本地/全面 | 高级 | 整数输入 | 显示 | 1 | 无 | 邻架助推动作设定的动作接口编号
7 | 是否使能 |  | 禁止/允许 | 本地/全面 | 高级 | 选项型输入 | 显示 | 允许 | 无 | 邻架助推单动作是否允许执行
8 | 报警类型 |  | 电话/声光/声/光/无 | 全面 | 高级 | 选项型输入 | 不显示 | 声光 | 无 | 邻架助推动作声光报警器选择的报警类型
9 | 声报警方式 |  | NO/ALWAYS/2040/1020 | 全面 | 高级 | 选项型输入 | 不显示 | 1020 | 无 | 邻架助推动作声光报警器中的声音报警方式
10 | 光报警方式 |  | NO/ALWAYS/BLUE/RED/2020 | 全面 | 高级 | 选项型输入 | 不显示 | ALWAYS | 无 | 邻架助推动作声光报警器中的光报警方式
11 | 预警时间 |  | 0-25.5s | 全面 | 高级 | 浮点数单精度 | 显示 | 0.0s | s | 本架控制方式为自动时，执行邻架助推动作的预警时间
12 | 延时时间 |  | 0-25.5s | 全面 | 高级 | 浮点数单精度 | 显示 | 0.0s | s | 本架控制方式为自动时，执行邻架助推动作的延时时间
13 | 执行时间 |  | 0-25.5s | 全面 | 高级 | 浮点数单精度 | 显示 | 0.0s | s | 本架控制方式为自动时，执行邻架助推动作的动作时间
14 | 控制方式 |  | 本架远程/本架/远程 | 全面 | 高级 | 选项型输入 | 不显示 | 远程 | 无 | 选择邻架助推动作的控制方式
15 | 本架控制方式 |  | 手动/自动 | 全面 | 高级 | 选型型输入 | 不显示 | 手动 | 无 | 选择本架控制邻架助推动作的方式
16 | 禁止动作1 |  | 0-40 | 全面 | 高级 | 整数输入 | 不显示 | 0 | 无 | 选择执行邻架助推动作时，禁止执行的动作字1
17 | 禁止动作2 |  | 0-40 | 全面 | 高级 | 整数输入 | 不显示 | 2 | 无 | 选择执行邻架助推动作时，禁止执行的动作字1
启动触发1(单动作邻架助推)
触发条件：
1 | 触发使能 |  | 禁止/允许 | 本地/全面 | 高级 | 选项型输入 | 显示 | 允许 | 无 | 邻架助推动作时，是否执行升柱启动触发1逻辑
2 | 触发动作时刻 |  | 启动/运行/结束 | 全面 | 高级 | 选项型输入 | 不显示 | 启动 | 无 | 在邻架助推动作的哪一个阶段执行升柱启动触发1逻辑
3 | 方法ID |  | 0-10 | 全面 | 高级 | 选项型输入 | 不显示 | 2 | 无 | 设置邻架助推动作启动触发时使用的方法
4 | 传感器ID |  | 0-32 | 全面 | 高级 | 选项型输入 | 不显示 | 1 | 无 | 设置邻架助推动作启动触发时使用的传感器编号
5 | 助推行程 |  | 0-1200mm | 全面 | 高级 | 整数输入 | 显示 | 500mm | mm | 设置邻架助推动作启动触发时的助推行程值
6 | 故障触发 |  | 禁止/允许 | 全面 | 高级 | 选项型输入 | 不显示 | 允许 | 无 | 有相关故障时，是否允许触发邻架助推启动触发1逻辑
停止邻架助推：
1 | 触发动作ID |  | 无 | 无 | 无 | 无 | 不显示 | 2 | 无 | 执行邻架助推动作时，设置触发的动作字ID（最多４个）
2 | 邻架助推 |  | 无 | 无 | 无 | 无 | 显示 | 0 | 无 | 动作名称显示
3 | 触发动作使能 |  | 禁止/允许 | 本地/全面 | 高级 | 选项型输入 | 显示 | 允许 | 无 | 执行邻架助推动作时，是否触其他动作
4 | 触发类型 |  | 本架/它架 | 全面 | 高级 | 选项型输入 | 不显示 | 本架 | 无 | 执行邻架助推动作时，触发其他动作的类型
5 | 触发执行方式 |  | 直接启动/停止/延时启动/暂停/恢复 | 全面 | 高级 | 选项型输入 | 不显示 | 停止 | 无 | 执行邻架助推动作时，触发其他动作的执行方式
6 | 触发事件类型 |  | 动作/声光报警/某状态或方法 | 全面 | 高级 | 选项型输入 | 不显示 | 动作 | 无 | 执行邻架助推动作时，选择触发事件的类型
7 | 触发延时时间 |  | 0.1-25.5s | 全面 | 高级 | 选项型输入 | 不显示 | 0.0s | s | 执行邻架助推动作时，设定触发动作的延时时间
8 | 触发方向 |  | 左/右/左右 | 全面 | 高级 | 选项型输入 | 不显示 | 左 | 无 | 执行邻架助推动作时，选择触发动作执行的方向
9 | 触发间隔 |  | 1-250 | 全面 | 高级 | 整数输入 | 不显示 | 0 | 无 | 执行邻架助推动作时，设定触发动作的间隔架数
10 | 触发架数 |  | 1-250 | 全面 | 高级 | 整数输入 | 不显示 | 0 | 无 | 执行邻架助推动作时，设定触发动作执行架数
11 | 特殊触发回调ID |  | 0 | 无 | 无 | 无 | 不显示 | 0 | 无 | 执行邻架助推动作时，设定特殊回调动作ID

## 传感器
序号 | 左前压力 | 选择内容 | 输入范围 | 参数属性(本地/全面) | 密码权限 | 输入类型 | 显示 | 默认值 | 单位 | 定义说明
动作参数
1 | 左前 |  | 无 | 无 | 无 | 浮点数单精度 | 无 | 0.0Mpa | Mpa | 传感器名称
2 | 传感器ID |  | 1-32 | 无 | 无 | 无 | 特殊显示 | 1 | 无 | 代表左前压力的传感器ID号
3 | 驱动号 |  | 模拟量接口 | 本地/全面 | 高级 | 选择项输入 | 不显示 | 模拟量接口 | 无 | 左前压力传感器接在控制器的哪一个接口
4 | 设备号 |  | 1-255 | 本地/全面 | 高级 | 整数输入 | 不显示 | 1 | 无 | 设置传感器设备类型编号（模拟量传感器不涉及设备号和子设备号）
5 | 子设备号 |  | 1-255 | 本地/全面 | 高级 | 整数输入 | 不显示 | 1 | 无 | 设置左前压力传感器的子设备编号
6 | 点号 |  | 模拟1/模拟2/模拟3/模拟4 | 本地/全面 | 高级 | 选择项输入 | 显示 | 模拟1 | 无 | 设置左前压力在控制器上对应的传感器接口
7 | 传感器使能 |  | 禁止/允许 | 本地/全面 | 高级 | 选择项输入 | 显示 | 允许 | 无 | 左前压力传感器是否使能
8 | 报警使能 |  | 禁止/允许 | 全面 | 高级 | 选择项输入 | 显示 | 允许 | 无 | 左前压力报警使能是否开启
9 | 报警类型 |  | 电话/声光/声/光/无 | 全面 | 高级 | 选择项输入 | 不显示 | 声光 | 无 | 左前压力声光报警器的报警类型
10 | 声报警方式 |  | 无 | 无 | 无 | 无 | 无 | 无 | 无 | 左前压力中声光报警器中的声音报警方式
11 | 光报警方式 |  | 无 | 无 | 无 | 无 | 无 | 无 | 无 | 左前压力声光报警器中的光报警方式
12 | 报警时间 |  | 0-25.5s | 本地/全面 | 高级 | 浮点数单精度 | 不显示 | 0.0s | s | 左前压力声光报警器的报警时间
13 | 传感器类型 |  | 模拟量/常开/常闭 | 全面 | 高级 | 选择项输入 | 不显示 | 模拟量 | 无 | 左前压力传感器的传感器类型
14 | 量程上限 |  | 0-60.0Mpa | 全面 | 高级 | 选择项输入 | 显示 | 60.0Mpa | Mpa | 设定左前压力传感器的量程上限值
15 | 量程下限 |  | 0-60.0Mpa | 全面 | 高级 | 选择项输入 | 显示 | 0.0Mpa | Mpa | 设定左前压力传感器的量程下限值
16 | 模拟量上限 |  | 0.0-4.5v | 全面 | 高级 | 浮点数单精度 | 不显示 | 4.5v | v | 设定左前压力传感器采集电压的上限值
17 | 模拟量下限 |  | 0.0-0.5v | 全面 | 高级 | 浮点数单精度 | 不显示 | 0.5v | v | 设定左前压力传感器采集电压的下限值
18 | 原始放大精度 |  | 1/10/100/1000 | 全面 | 高级 | 整数输入 | 不显示 | 10 | 无 | 模拟量采集到的值，做计算时，需要放大的倍数
19 | 计算值放大精度 |  | 1/10/100/1000 | 全面 | 高级 | 整数输入 | 不显示 | 0 | 无 | 计算出对应的量程后，乘以计算放大倍数存入实际值
20 | 校正系数 |  | 0-100 | 全面 | 高级 | 选择项输入 | 不显示 | 100 | 无 | 左前压力传感器量程与采集电压值之间的校正系数
21 | 补偿 |  | 0-255 | 全面 | 高级 | 选择项输入 | 不显示 | 0 | 无 | 如果有传感器有偏差，可以加上补偿值予以补偿
22 | 扩展参数 |  | 0-10 | 全面 | 高级 | 整数输入 | 不显示 | 0 | 无 | 有的传感器涉及扩展参数，比如行程（倒装/正装）
序号 | 推移行程 | 选择内容 | 输入范围 | 参数属性(本地/全面) | 密码权限 | 输入类型 | 显示 | 默认值 | 单位 | 定义说明
动作参数
1 | 推移 |  | 无 | 无 | 无 | 浮点数单精度 | 无 | 0mm | mm | 传感器名称
2 | 传感器ID |  | 1-32 | 无 | 无 | 无 | 特殊显示 | 2 | 无 | 代表推移行程传感器的传感器ID号
3 | 驱动号 |  | 模拟量接口 | 本地/全面 | 高级 | 选择项输入 | 不显示 | 模拟量接口 | 无 | 推移行程传感器接在控制器的哪一个接口
4 | 设备号 |  | 1-255 | 本地/全面 | 高级 | 整数输入 | 不显示 | 1 | 无 | 设置传感器设备类型编号（模拟量传感器不涉及设备号和子设备号）
5 | 子设备号 |  | 1-255 | 本地/全面 | 高级 | 整数输入 | 不显示 | 1 | 无 | 设置推移行程传感器的子设备编号
6 | 点号 |  | 模拟1/模拟2/模拟3/模拟4 | 本地/全面 | 高级 | 选择项输入 | 显示 | 模拟4 | 无 | 设置推移行程在控制器上对应的传感器接口
7 | 传感器使能 |  | 禁止/允许 | 本地/全面 | 高级 | 选择项输入 | 显示 | 允许 | 无 | 推移行程传感器是否使能
8 | 报警使能 |  | 禁止/允许 | 全面 | 高级 | 选择项输入 | 显示 | 允许 | 无 | 推移行程传感器报警使能是否开启
9 | 报警类型 |  | 电话/声光/声/光/无 | 全面 | 高级 | 选择项输入 | 不显示 | 声光 | 无 | 推移行程传感器声光报警器的报警类型
10 | 声报警方式 |  | 无 | 无 | 无 | 无 | 无 | 无 | 无 | 推移行程传感器中声光报警器中的声音报警方式
11 | 光报警方式 |  | 无 | 无 | 无 | 无 | 无 | 无 | 无 | 推移行程传感器声光报警器中的光报警方式
12 | 报警时间 |  | 0-25.5s | 本地/全面 | 高级 | 浮点数单精度 | 不显示 | 0.0s | s | 推移行程传感器声光报警器的报警时间
13 | 传感器类型 |  | 模拟量/常开/常闭 | 全面 | 高级 | 选择项输入 | 不显示 | 模拟量 | 无 | 推移行程传感器传感器的传感器类型
14 | 量程上限 |  | 0-960mm | 全面 | 高级 | 选择项输入 | 显示 | 630mm | mm | 设定推移行程传感器的量程上限值
15 | 量程下限 |  | 0-960mm | 全面 | 高级 | 选择项输入 | 显示 | 0mm | mm | 设定推移行程传感器的量程下限值
16 | 模拟量上限 |  | 0.0-4.5v | 全面 | 高级 | 浮点数单精度 | 不显示 | 4.5v | v | 设定推移行程传感器采集电压的上限值
17 | 模拟量下限 |  | 0.0-0.5v | 全面 | 高级 | 浮点数单精度 | 不显示 | 0.5v | v | 设定推移行程传感器采集电压的下限值
18 | 原始放大精度 |  | 1/10/100/1000 | 全面 | 高级 | 整数输入 | 不显示 | 10 | 无 | 模拟量采集到的值，做计算时，需要放大的倍数
19 | 计算值放大精度 |  | 1/10/100/1000 | 全面 | 高级 | 整数输入 | 不显示 | 0 | 无 | 计算出对应的量程后，乘以计算放大倍数存入实际值
20 | 校正系数 |  | 0-100 | 全面 | 高级 | 选择项输入 | 不显示 | 100 | 无 | 推移行程传感器量程与采集电压值之间的校正系数
21 | 补偿 |  | 0-255 | 全面 | 高级 | 选择项输入 | 不显示 | 0 | 无 | 如果有传感器有偏差，可以加上补偿值予以补偿
22 | 扩展参数 |  | 0-10 | 全面 | 高级 | 整数输入 | 不显示 | 0 | 无 | 有的传感器涉及扩展参数，比如行程（倒装/正装）
序号 | 顶梁倾角 | 选择内容 | 输入范围 | 参数属性(本地/全面) | 密码权限 | 输入类型 | 显示 | 默认值 | 单位 | 定义说明
动作参数
1 | 顶角 |  | 无 | 无 | 无 | 浮点数单精度 | 无 | 0° | ° | 传感器名称
2 | 传感器ID |  | 1-32 | 无 | 无 | 无 | 特殊显示 | 3 | 无 | 代表顶梁角度传感器的传感器ID号
3 | 驱动号 |  | 模拟量接口 | 本地/全面 | 高级 | 选择项输入 | 不显示 | 模拟量接口 | 无 | 顶梁角度传感器接在控制器的哪一个接口
4 | 设备号 |  | 1-255 | 本地/全面 | 高级 | 整数输入 | 不显示 | 1 | 无 | 设置顶梁角度传感器设备类型编号
5 | 子设备号 |  | 1-255 | 本地/全面 | 高级 | 整数输入 | 不显示 | 3 | 无 | 设置顶梁角度传感器的子设备编号
6 | 点号 |  | 模拟1/模拟2/模拟3/模拟4 | 本地/全面 | 高级 | 选择项输入 | 显示 | 模拟1 | 无 | 设置顶梁角度传感器在控制器上对应的传感器接口
7 | 传感器使能 |  | 禁止/允许 | 本地/全面 | 高级 | 选择项输入 | 显示 | 允许 | 无 | 顶梁角度传感器是否使能
8 | 报警使能 |  | 禁止/允许 | 全面 | 高级 | 选择项输入 | 显示 | 允许 | 无 | 顶梁角度传感器报警使能是否开启
9 | 报警类型 |  | 电话/声光/声/光/无 | 全面 | 高级 | 选择项输入 | 不显示 | 声光 | 无 | 顶梁角度传感器声光报警器的报警类型
10 | 声报警方式 |  | 无 | 无 | 无 | 无 | 无 | 无 | 无 | 顶梁角度传感器中声光报警器中的声音报警方式
11 | 光报警方式 |  | 无 | 无 | 无 | 无 | 无 | 无 | 无 | 顶梁角度传感器声光报警器中的光报警方式
12 | 报警时间 |  | 0-25.5s | 本地/全面 | 高级 | 浮点数单精度 | 不显示 | 0.0s | s | 顶梁角度传感器声光报警器的报警时间
13 | 传感器类型 |  | 模拟量/常开/常闭 | 全面 | 高级 | 选择项输入 | 不显示 | 模拟量 | 无 | 顶梁角度传感器传感器的传感器类型
14 | 量程上限 |  | 0-180° | 全面 | 高级 | 选择项输入 | 显示 | 180° | ° | 设定顶梁角度传感器的量程上限值
15 | 量程下限 |  | 0-180° | 全面 | 高级 | 选择项输入 | 显示 | 0° | ° | 设定顶梁角度传感器的量程下限值
16 | 模拟量上限 |  | 0.0-4.5v | 全面 | 高级 | 浮点数单精度 | 不显示 | 4.5v | v | 设定顶梁角度传感器采集电压的上限值
17 | 模拟量下限 |  | 0.0-0.5v | 全面 | 高级 | 浮点数单精度 | 不显示 | 0.5v | v | 设定顶梁角度传感器采集电压的下限值
18 | 原始放大精度 |  | 1/10/100/1000 | 全面 | 高级 | 整数输入 | 不显示 | 10 | 无 | 模拟量采集到的值，做计算时，需要放大的倍数
19 | 计算值放大精度 |  | 1/10/100/1000 | 全面 | 高级 | 整数输入 | 不显示 | 0 | 无 | 计算出对应的量程后，乘以计算放大倍数存入实际值
20 | 校正系数 |  | 0-100 | 全面 | 高级 | 选择项输入 | 不显示 | 100 | 无 | 顶梁角度传感器量程与采集电压值之间的校正系数
21 | 补偿 |  | 0-255 | 全面 | 高级 | 选择项输入 | 不显示 | 0 | 无 | 如果有传感器有偏差，可以加上补偿值予以补偿
22 | 扩展参数 |  | 0-10 | 全面 | 高级 | 整数输入 | 不显示 | 0 | 无 | 有的传感器涉及扩展参数，比如行程（倒装/正装）
序号 | 高度 | 选择内容 | 输入范围 | 参数属性(本地/全面) | 密码权限 | 输入类型 | 显示 | 默认值 | 单位 | 定义说明
动作参数
1 | 高度 |  | 无 | 无 | 无 | 浮点数单精度 | 无 | 0.0Mpa | Mpa | 传感器名称
2 | 传感器ID |  | 1-32 | 无 | 无 | 无 | 特殊显示 | 4 | 无 | 代表高度传感器的传感器ID号
3 | 驱动号 |  | 模拟量接口 | 本地/全面 | 高级 | 选择项输入 | 不显示 | 模拟量接口 | 无 | 高度传感器接在控制器的哪一个接口
4 | 设备号 |  | 1-255 | 本地/全面 | 高级 | 整数输入 | 不显示 | 1 | 无 | 设置高度传感器设备类型编号
5 | 子设备号 |  | 1-255 | 本地/全面 | 高级 | 整数输入 | 不显示 | 1 | 无 | 设置高度传感器的子设备编号
6 | 点号 |  | 模拟1/模拟2/模拟3/模拟4 | 本地/全面 | 高级 | 选择项输入 | 显示 | 模拟1 | 无 | 设置高度传感器在控制器上对应的传感器接口
7 | 传感器使能 |  | 禁止/允许 | 本地/全面 | 高级 | 选择项输入 | 显示 | 允许 | 无 | 高度传感器是否使能
8 | 报警使能 |  | 禁止/允许 | 全面 | 高级 | 选择项输入 | 显示 | 允许 | 无 | 高度传感器报警使能是否开启
9 | 报警类型 |  | 电话/声光/声/光/无 | 全面 | 高级 | 选择项输入 | 不显示 | 声光 | 无 | 高度传感器声光报警器的报警类型
10 | 声报警方式 |  | 无 | 无 | 无 | 无 | 无 | 无 | 无 | 高度传感器中声光报警器中的声音报警方式
11 | 光报警方式 |  | 无 | 无 | 无 | 无 | 无 | 无 | 无 | 高度传感器声光报警器中的光报警方式
12 | 报警时间 |  | 0-25.5s | 本地/全面 | 高级 | 浮点数单精度 | 不显示 | 0.0s | s | 高度传感器声光报警器的报警时间
13 | 传感器类型 |  | 模拟量/常开/常闭 | 全面 | 高级 | 选择项输入 | 不显示 | 模拟量 | 无 | 高度传感器传感器的传感器类型
14 | 量程上限 |  | 0-1000cm | 全面 | 高级 | 选择项输入 | 显示 | 60.0Mpa | Mpa | 设定高度传感器的量程上限值
15 | 量程下限 |  | 0-60.0Mpa | 全面 | 高级 | 选择项输入 | 显示 | 0.0Mpa | Mpa | 设定高度传感器的量程下限值
16 | 模拟量上限 |  | 0.0-4.5v | 全面 | 高级 | 浮点数单精度 | 不显示 | 4.5v | v | 设定高度传感器采集电压的上限值
17 | 模拟量下限 |  | 0.0-0.5v | 全面 | 高级 | 浮点数单精度 | 不显示 | 0.5v | v | 设定高度传感器采集电压的下限值
18 | 原始放大精度 |  | 1/10/100/1000 | 全面 | 高级 | 整数输入 | 不显示 | 10 | 无 | 模拟量采集到的值，做计算时，需要放大的倍数
19 | 计算值放大精度 |  | 1/10/100/1000 | 全面 | 高级 | 整数输入 | 不显示 | 0 | 无 | 计算出对应的量程后，乘以计算放大倍数存入实际值
20 | 校正系数 |  | 0-100 | 全面 | 高级 | 选择项输入 | 不显示 | 100 | 无 | 高度传感器量程与采集电压值之间的校正系数
21 | 补偿 |  | 0-255 | 全面 | 高级 | 选择项输入 | 不显示 | 0 | 无 | 如果有传感器有偏差，可以加上补偿值予以补偿
22 | 扩展参数 |  | 0-10 | 全面 | 高级 | 整数输入 | 不显示 | 0 | 无 | 有的传感器涉及扩展参数，比如行程（倒装/正装）
序号 | 后柱压力 | 选择内容 | 输入范围 | 参数属性(本地/全面) | 密码权限 | 输入类型 | 显示 | 默认值 | 单位 | 定义说明
动作参数
1 | 后柱 |  | 无 | 无 | 无 | 浮点数单精度 | 无 | 0.0Mpa | Mpa | 传感器名称
2 | 传感器ID |  | 1-32 | 无 | 无 | 无 | 特殊显示 | 1 | 无 | 代表后柱压力传感器的传感器ID号
3 | 驱动号 |  | 模拟量接口 | 本地/全面 | 高级 | 选择项输入 | 不显示 | 模拟量接口 | 无 | 后柱压力传感器接在控制器的哪一个接口
4 | 设备号 |  | 1-255 | 本地/全面 | 高级 | 整数输入 | 不显示 | 1 | 无 | 设置后柱压力传感器设备类型编号（模拟量传感器不涉及设备号和子设备号)
5 | 子设备号 |  | 1-255 | 本地/全面 | 高级 | 整数输入 | 不显示 | 1 | 无 | 设置后柱压力传感器的子设备编号
6 | 点号 |  | 模拟1/模拟2/模拟3/模拟4 | 本地/全面 | 高级 | 选择项输入 | 显示 | 模拟1 | 无 | 设置后柱压力传感器在控制器上对应的传感器接口
7 | 传感器使能 |  | 禁止/允许 | 本地/全面 | 高级 | 选择项输入 | 显示 | 允许 | 无 | 后柱压力传感器是否使能
8 | 报警使能 |  | 禁止/允许 | 全面 | 高级 | 选择项输入 | 显示 | 允许 | 无 | 后柱压力传感器报警使能是否开启
9 | 报警类型 |  | 电话/声光/声/光/无 | 全面 | 高级 | 选择项输入 | 不显示 | 声光 | 无 | 后柱压力传感器声光报警器的报警类型
10 | 声报警方式 |  | 无 | 无 | 无 | 无 | 无 | 无 | 无 | 后柱压力传感器中声光报警器中的声音报警方式
11 | 光报警方式 |  | 无 | 无 | 无 | 无 | 无 | 无 | 无 | 后柱压力传感器声光报警器中的光报警方式
12 | 报警时间 |  | 0-25.5s | 本地/全面 | 高级 | 浮点数单精度 | 不显示 | 0.0s | s | 后柱压力传感器声光报警器的报警时间
13 | 传感器类型 |  | 模拟量/常开/常闭 | 全面 | 高级 | 选择项输入 | 不显示 | 模拟量 | 无 | 后柱压力传感器传感器的传感器类型
14 | 量程上限 |  | 0-60.0Mpa | 全面 | 高级 | 选择项输入 | 显示 | 60.0Mpa | Mpa | 设定后柱压力传感器的量程上限值
15 | 量程下限 |  | 0-60.0Mpa | 全面 | 高级 | 选择项输入 | 显示 | 0.0Mpa | Mpa | 设定后柱压力传感器的量程下限值
16 | 模拟量上限 |  | 0.0-4.5v | 全面 | 高级 | 浮点数单精度 | 不显示 | 4.5v | v | 设定后柱压力传感器采集电压的上限值
17 | 模拟量下限 |  | 0.0-0.5v | 全面 | 高级 | 浮点数单精度 | 不显示 | 0.5v | v | 设定后柱压力传感器采集电压的下限值
18 | 原始放大精度 |  | 1/10/100/1000 | 全面 | 高级 | 整数输入 | 不显示 | 10 | 无 | 模拟量采集到的值，做计算时，需要放大的倍数
19 | 计算值放大精度 |  | 1/10/100/1000 | 全面 | 高级 | 整数输入 | 不显示 | 0 | 无 | 计算出对应的量程后，乘以计算放大倍数存入实际值
20 | 校正系数 |  | 0-100 | 全面 | 高级 | 选择项输入 | 不显示 | 100 | 无 | 后柱压力传感器量程与采集电压值之间的校正系数
21 | 补偿 |  | 0-255 | 全面 | 高级 | 选择项输入 | 不显示 | 0 | 无 | 如果有传感器有偏差，可以加上补偿值予以补偿
22 | 扩展参数 |  | 0-10 | 全面 | 高级 | 整数输入 | 不显示 | 0 | 无 | 有的传感器涉及扩展参数，比如行程（倒装/正装）
序号 | 插板行程 | 选择内容 | 输入范围 | 参数属性(本地/全面) | 密码权限 | 输入类型 | 显示 | 默认值 | 单位 | 定义说明
动作参数
1 | 后插板 |  | 无 | 无 | 无 | 浮点数单精度 | 无 | 0.0Mpa | Mpa | 传感器名称
2 | 传感器ID |  | 1-32 | 无 | 无 | 无 | 特殊显示 | 1 | 无 | 代表插板行程传感器的传感器ID号
3 | 驱动号 |  | 模拟量接口 | 本地/全面 | 高级 | 选择项输入 | 不显示 | 模拟量接口 | 无 | 插板行程传感器接在控制器的哪一个接口
4 | 设备号 |  | 1-255 | 本地/全面 | 高级 | 整数输入 | 不显示 | 1 | 无 | 设置插板行程传感器设备类型编号（模拟量传感器不涉及设备号和子设备号）
5 | 子设备号 |  | 1-255 | 本地/全面 | 高级 | 整数输入 | 不显示 | 1 | 无 | 设置插板行程传感器的子设备编号
6 | 点号 |  | 模拟1/模拟2/模拟3/模拟4 | 本地/全面 | 高级 | 选择项输入 | 显示 | 模拟1 | 无 | 设置插板行程传感器在控制器上对应的传感器接口
7 | 传感器使能 |  | 禁止/允许 | 本地/全面 | 高级 | 选择项输入 | 显示 | 允许 | 无 | 插板行程传感器是否使能
8 | 报警使能 |  | 禁止/允许 | 全面 | 高级 | 选择项输入 | 显示 | 允许 | 无 | 插板行程传感器报警使能是否开启
9 | 报警类型 |  | 电话/声光/声/光/无 | 全面 | 高级 | 选择项输入 | 不显示 | 声光 | 无 | 插板行程传感器声光报警器的报警类型
10 | 声报警方式 |  | 无 | 无 | 无 | 无 | 无 | 无 | 无 | 插板行程传感器中声光报警器中的声音报警方式
11 | 光报警方式 |  | 无 | 无 | 无 | 无 | 无 | 无 | 无 | 插板行程传感器声光报警器中的光报警方式
12 | 报警时间 |  | 0-25.5s | 本地/全面 | 高级 | 浮点数单精度 | 不显示 | 0.0s | s | 插板行程传感器声光报警器的报警时间
13 | 传感器类型 |  | 模拟量/常开/常闭 | 全面 | 高级 | 选择项输入 | 不显示 | 模拟量 | 无 | 插板行程传感器传感器的传感器类型
14 | 量程上限 |  | 0-60.0Mpa | 全面 | 高级 | 选择项输入 | 显示 | 60.0Mpa | Mpa | 设定插板行程传感器的量程上限值
15 | 量程下限 |  | 0-60.0Mpa | 全面 | 高级 | 选择项输入 | 显示 | 0.0Mpa | Mpa | 设定插板行程传感器的量程下限值
16 | 模拟量上限 |  | 0.0-4.5v | 全面 | 高级 | 浮点数单精度 | 不显示 | 4.5v | v | 设定插板行程传感器采集电压的上限值
17 | 模拟量下限 |  | 0.0-0.5v | 全面 | 高级 | 浮点数单精度 | 不显示 | 0.5v | v | 设定插板行程传感器采集电压的下限值
18 | 原始放大精度 |  | 1/10/100/1000 | 全面 | 高级 | 整数输入 | 不显示 | 10 | 无 | 模拟量采集到的值，做计算时，需要放大的倍数
19 | 计算值放大精度 |  | 1/10/100/1000 | 全面 | 高级 | 整数输入 | 不显示 | 0 | 无 | 计算出对应的量程后，乘以计算放大倍数存入实际值
20 | 校正系数 |  | 0-100 | 全面 | 高级 | 选择项输入 | 不显示 | 100 | 无 | 插板行程传感器量程与采集电压值之间的校正系数
21 | 补偿 |  | 0-255 | 全面 | 高级 | 选择项输入 | 不显示 | 0 | 无 | 如果有传感器有偏差，可以加上补偿值予以补偿
22 | 扩展参数 |  | 0-10 | 全面 | 高级 | 整数输入 | 不显示 | 0 | 无 | 有的传感器涉及扩展参数，比如行程（倒装/正装）
序号 | 尾梁倾角 | 选择内容 | 输入范围 | 参数属性(本地/全面) | 密码权限 | 输入类型 | 显示 | 默认值 | 单位 | 定义说明
动作参数
1 | 尾角 |  | 无 | 无 | 无 | 浮点数单精度 | 无 | 0° | ° | 传感器名称
2 | 传感器ID |  | 1-32 | 无 | 无 | 无 | 特殊显示 | 1 | 无 | 代表尾梁倾角传感器的传感器ID号
3 | 驱动号 |  | 模拟量接口 | 本地/全面 | 高级 | 选择项输入 | 不显示 | 模拟量接口 | 无 | 尾梁倾角传感器接在控制器的哪一个接口
4 | 设备号 |  | 1-255 | 本地/全面 | 高级 | 整数输入 | 不显示 | 1 | 无 | 设置尾梁倾角传感器设备类型编号
5 | 子设备号 |  | 1-255 | 本地/全面 | 高级 | 整数输入 | 不显示 | 1 | 无 | 设置尾梁倾角传感器的子设备编号
6 | 点号 |  | 模拟1/模拟2/模拟3/模拟4 | 本地/全面 | 高级 | 选择项输入 | 显示 | 模拟1 | 无 | 设置尾梁倾角传感器在控制器上对应的传感器接口
7 | 传感器使能 |  | 禁止/允许 | 本地/全面 | 高级 | 选择项输入 | 显示 | 允许 | 无 | 尾梁倾角传感器是否使能
8 | 报警使能 |  | 禁止/允许 | 全面 | 高级 | 选择项输入 | 显示 | 允许 | 无 | 尾梁倾角传感器报警使能是否开启
9 | 报警类型 |  | 电话/声光/声/光/无 | 全面 | 高级 | 选择项输入 | 不显示 | 声光 | 无 | 尾梁倾角传感器声光报警器的报警类型
10 | 声报警方式 |  | 无 | 无 | 无 | 无 | 无 | 无 | 无 | 尾梁倾角传感器中声光报警器中的声音报警方式
11 | 光报警方式 |  | 无 | 无 | 无 | 无 | 无 | 无 | 无 | 尾梁倾角传感器声光报警器中的光报警方式
12 | 报警时间 |  | 0-25.5s | 本地/全面 | 高级 | 浮点数单精度 | 不显示 | 0.0s | s | 尾梁倾角传感器声光报警器的报警时间
13 | 传感器类型 |  | 模拟量/常开/常闭 | 全面 | 高级 | 选择项输入 | 不显示 | 模拟量 | 无 | 尾梁倾角传感器传感器的传感器类型
14 | 量程上限 |  | 0-180° | 全面 | 高级 | 选择项输入 | 显示 | 180° | ° | 设定尾梁倾角传感器的量程上限值
15 | 量程下限 |  | 0-180° | 全面 | 高级 | 选择项输入 | 显示 | 0° | ° | 设定尾梁倾角传感器的量程下限值
16 | 模拟量上限 |  | 0.0-4.5v | 全面 | 高级 | 浮点数单精度 | 不显示 | 4.5v | v | 设定尾梁倾角传感器采集电压的上限值
17 | 模拟量下限 |  | 0.0-0.5v | 全面 | 高级 | 浮点数单精度 | 不显示 | 0.5v | v | 设定尾梁倾角传感器采集电压的下限值
18 | 原始放大精度 |  | 1/10/100/1000 | 全面 | 高级 | 整数输入 | 不显示 | 10 | 无 | 模拟量采集到的值，做计算时，需要放大的倍数
19 | 计算值放大精度 |  | 1/10/100/1000 | 全面 | 高级 | 整数输入 | 不显示 | 0 | 无 | 计算出对应的量程后，乘以计算放大倍数存入实际值
20 | 校正系数 |  | 0-100 | 全面 | 高级 | 选择项输入 | 不显示 | 100 | 无 | 尾梁倾角传感器量程与采集电压值之间的校正系数
21 | 补偿 |  | 0-255 | 全面 | 高级 | 选择项输入 | 不显示 | 0 | 无 | 如果有传感器有偏差，可以加上补偿值予以补偿
22 | 扩展参数 |  | 0-10 | 全面 | 高级 | 整数输入 | 不显示 | 0 | 无 | 有的传感器涉及扩展参数，比如行程（倒装/正装）
序号 | 底座倾角 | 选择内容 | 输入范围 | 参数属性(本地/全面) | 密码权限 | 输入类型 | 显示 | 默认值 | 单位 | 定义说明
动作参数
1 | 底角 |  | 无 | 无 | 无 | 浮点数单精度 | 无 | 0.0Mpa | Mpa | 传感器名称
2 | 传感器ID |  | 1-32 | 无 | 无 | 无 | 特殊显示 | 1 | 无 | 代表底座倾角传感器的传感器ID号
3 | 驱动号 |  | 模拟量接口 | 本地/全面 | 高级 | 选择项输入 | 不显示 | 模拟量接口 | 无 | 底座倾角传感器接在控制器的哪一个接口
4 | 设备号 |  | 1-255 | 本地/全面 | 高级 | 整数输入 | 不显示 | 1 | 无 | 设置底座倾角传感器设备类型编号
5 | 子设备号 |  | 1-255 | 本地/全面 | 高级 | 整数输入 | 不显示 | 1 | 无 | 设置底座倾角传感器的子设备编号
6 | 点号 |  | 模拟1/模拟2/模拟3/模拟4 | 本地/全面 | 高级 | 选择项输入 | 显示 | 模拟1 | 无 | 设置底座倾角传感器在控制器上对应的传感器接口
7 | 传感器使能 |  | 禁止/允许 | 本地/全面 | 高级 | 选择项输入 | 显示 | 允许 | 无 | 底座倾角传感器是否使能
8 | 报警使能 |  | 禁止/允许 | 全面 | 高级 | 选择项输入 | 显示 | 允许 | 无 | 底座倾角传感器报警使能是否开启
9 | 报警类型 |  | 电话/声光/声/光/无 | 全面 | 高级 | 选择项输入 | 不显示 | 声光 | 无 | 底座倾角传感器声光报警器的报警类型
10 | 声报警方式 |  | 无 | 无 | 无 | 无 | 无 | 无 | 无 | 底座倾角传感器中声光报警器中的声音报警方式
11 | 光报警方式 |  | 无 | 无 | 无 | 无 | 无 | 无 | 无 | 底座倾角传感器声光报警器中的光报警方式
12 | 报警时间 |  | 0-25.5s | 本地/全面 | 高级 | 浮点数单精度 | 不显示 | 0.0s | s | 底座倾角传感器声光报警器的报警时间
13 | 传感器类型 |  | 模拟量/常开/常闭 | 全面 | 高级 | 选择项输入 | 不显示 | 模拟量 | 无 | 底座倾角传感器传感器的传感器类型
14 | 量程上限 |  | 0-180° | 全面 | 高级 | 选择项输入 | 显示 | 180° | ° | 设定底座倾角传感器的量程上限值
15 | 量程下限 |  | 0-180° | 全面 | 高级 | 选择项输入 | 显示 | 0° | ° | 设定底座倾角传感器的量程下限值
16 | 模拟量上限 |  | 0.0-4.5v | 全面 | 高级 | 浮点数单精度 | 不显示 | 4.5v | v | 设定底座倾角传感器采集电压的上限值
17 | 模拟量下限 |  | 0.0-0.5v | 全面 | 高级 | 浮点数单精度 | 不显示 | 0.5v | v | 设定底座倾角传感器采集电压的下限值
18 | 原始放大精度 |  | 1/10/100/1000 | 全面 | 高级 | 整数输入 | 不显示 | 10 | 无 | 模拟量采集到的值，做计算时，需要放大的倍数
19 | 计算值放大精度 |  | 1/10/100/1000 | 全面 | 高级 | 整数输入 | 不显示 | 0 | 无 | 计算出对应的量程后，乘以计算放大倍数存入实际值
20 | 校正系数 |  | 0-100 | 全面 | 高级 | 选择项输入 | 不显示 | 100 | 无 | 底座倾角传感器量程与采集电压值之间的校正系数
21 | 补偿 |  | 0-255 | 全面 | 高级 | 选择项输入 | 不显示 | 0 | 无 | 如果有传感器有偏差，可以加上补偿值予以补偿
22 | 扩展参数 |  | 0-10 | 全面 | 高级 | 整数输入 | 不显示 | 0 | 无 | 有的传感器涉及扩展参数，比如行程（倒装/正装）
序号 | 掩护倾角 | 选择内容 | 输入范围 | 参数属性(本地/全面) | 密码权限 | 输入类型 | 显示 | 默认值 | 单位 | 定义说明
动作参数
1 | 掩角 |  | 无 | 无 | 无 | 浮点数单精度 | 无 | 0.0Mpa | Mpa | 传感器名称
2 | 传感器ID |  | 1-32 | 无 | 无 | 无 | 特殊显示 | 1 | 无 | 代表掩护倾角传感器的传感器ID号
3 | 驱动号 |  | 模拟量接口 | 本地/全面 | 高级 | 选择项输入 | 不显示 | 模拟量接口 | 无 | 掩护倾角传感器接在控制器的哪一个接口
4 | 设备号 |  | 1-255 | 本地/全面 | 高级 | 整数输入 | 不显示 | 1 | 无 | 设置掩护倾角传感器设备类型编号
5 | 子设备号 |  | 1-255 | 本地/全面 | 高级 | 整数输入 | 不显示 | 1 | 无 | 设置掩护倾角传感器的子设备编号
6 | 点号 |  | 模拟1/模拟2/模拟3/模拟4 | 本地/全面 | 高级 | 选择项输入 | 显示 | 模拟1 | 无 | 设置掩护倾角传感器在控制器上对应的传感器接口
7 | 传感器使能 |  | 禁止/允许 | 本地/全面 | 高级 | 选择项输入 | 显示 | 允许 | 无 | 掩护倾角传感器是否使能
8 | 报警使能 |  | 禁止/允许 | 全面 | 高级 | 选择项输入 | 显示 | 允许 | 无 | 掩护倾角传感器报警使能是否开启
9 | 报警类型 |  | 电话/声光/声/光/无 | 全面 | 高级 | 选择项输入 | 不显示 | 声光 | 无 | 掩护倾角传感器声光报警器的报警类型
10 | 声报警方式 |  | 无 | 无 | 无 | 无 | 无 | 无 | 无 | 掩护倾角传感器中声光报警器中的声音报警方式
11 | 光报警方式 |  | 无 | 无 | 无 | 无 | 无 | 无 | 无 | 掩护倾角传感器声光报警器中的光报警方式
12 | 报警时间 |  | 0-25.5s | 本地/全面 | 高级 | 浮点数单精度 | 不显示 | 0.0s | s | 掩护倾角传感器声光报警器的报警时间
13 | 传感器类型 |  | 模拟量/常开/常闭 | 全面 | 高级 | 选择项输入 | 不显示 | 模拟量 | 无 | 掩护倾角传感器传感器的传感器类型
14 | 量程上限 |  | 0-60.0Mpa | 全面 | 高级 | 选择项输入 | 显示 | 60.0Mpa | Mpa | 设定掩护倾角传感器的量程上限值
15 | 量程下限 |  | 0-60.0Mpa | 全面 | 高级 | 选择项输入 | 显示 | 0.0Mpa | Mpa | 设定掩护倾角传感器的量程下限值
16 | 模拟量上限 |  | 0.0-4.5v | 全面 | 高级 | 浮点数单精度 | 不显示 | 4.5v | v | 设定掩护倾角传感器采集电压的上限值
17 | 模拟量下限 |  | 0.0-0.5v | 全面 | 高级 | 浮点数单精度 | 不显示 | 0.5v | v | 设定掩护倾角传感器采集电压的下限值
18 | 原始放大精度 |  | 1/10/100/1000 | 全面 | 高级 | 整数输入 | 不显示 | 10 | 无 | 模拟量采集到的值，做计算时，需要放大的倍数
19 | 计算值放大精度 |  | 1/10/100/1000 | 全面 | 高级 | 整数输入 | 不显示 | 0 | 无 | 计算出对应的量程后，乘以计算放大倍数存入实际值
20 | 校正系数 |  | 0-100 | 全面 | 高级 | 选择项输入 | 不显示 | 100 | 无 | 掩护倾角传感器量程与采集电压值之间的校正系数
21 | 补偿 |  | 0-255 | 全面 | 高级 | 选择项输入 | 不显示 | 0 | 无 | 如果有传感器有偏差，可以加上补偿值予以补偿
22 | 扩展参数 |  | 0-10 | 全面 | 高级 | 整数输入 | 不显示 | 0 | 无 | 有的传感器涉及扩展参数，比如行程（倒装/正装）
序号 | 前梁倾角 | 选择内容 | 输入范围 | 参数属性(本地/全面) | 密码权限 | 输入类型 | 显示 | 默认值 | 单位 | 定义说明
动作参数
1 | 前角 |  | 无 | 无 | 无 | 浮点数单精度 | 无 | 0.0Mpa | Mpa | 传感器名称
2 | 传感器ID |  | 1-32 | 无 | 无 | 无 | 特殊显示 | 1 | 无 | 代表掩护倾角传感器的传感器ID号
3 | 驱动号 |  | 模拟量接口 | 本地/全面 | 高级 | 选择项输入 | 不显示 | 模拟量接口 | 无 | 掩护倾角传感器接在控制器的哪一个接口
4 | 设备号 |  | 1-255 | 本地/全面 | 高级 | 整数输入 | 不显示 | 1 | 无 | 设置掩护倾角传感器设备类型编号
5 | 子设备号 |  | 1-255 | 本地/全面 | 高级 | 整数输入 | 不显示 | 1 | 无 | 设置掩护倾角传感器的子设备编号
6 | 点号 |  | 模拟1/模拟2/模拟3/模拟4 | 本地/全面 | 高级 | 选择项输入 | 显示 | 模拟1 | 无 | 设置掩护倾角传感器在控制器上对应的传感器接口
7 | 传感器使能 |  | 禁止/允许 | 本地/全面 | 高级 | 选择项输入 | 显示 | 允许 | 无 | 掩护倾角传感器是否使能
8 | 报警使能 |  | 禁止/允许 | 全面 | 高级 | 选择项输入 | 显示 | 允许 | 无 | 掩护倾角传感器报警使能是否开启
9 | 报警类型 |  | 电话/声光/声/光/无 | 全面 | 高级 | 选择项输入 | 不显示 | 声光 | 无 | 掩护倾角传感器声光报警器的报警类型
10 | 声报警方式 |  | 无 | 无 | 无 | 无 | 无 | 无 | 无 | 掩护倾角传感器中声光报警器中的声音报警方式
11 | 光报警方式 |  | 无 | 无 | 无 | 无 | 无 | 无 | 无 | 掩护倾角传感器声光报警器中的光报警方式
12 | 报警时间 |  | 0-25.5s | 本地/全面 | 高级 | 浮点数单精度 | 不显示 | 0.0s | s | 掩护倾角传感器声光报警器的报警时间
13 | 传感器类型 |  | 模拟量/常开/常闭 | 全面 | 高级 | 选择项输入 | 不显示 | 模拟量 | 无 | 掩护倾角传感器传感器的传感器类型
14 | 量程上限 |  | 0-60.0Mpa | 全面 | 高级 | 选择项输入 | 显示 | 60.0Mpa | Mpa | 设定掩护倾角传感器的量程上限值
15 | 量程下限 |  | 0-60.0Mpa | 全面 | 高级 | 选择项输入 | 显示 | 0.0Mpa | Mpa | 设定掩护倾角传感器的量程下限值
16 | 模拟量上限 |  | 0.0-4.5v | 全面 | 高级 | 浮点数单精度 | 不显示 | 4.5v | v | 设定掩护倾角传感器采集电压的上限值
17 | 模拟量下限 |  | 0.0-0.5v | 全面 | 高级 | 浮点数单精度 | 不显示 | 0.5v | v | 设定掩护倾角传感器采集电压的下限值
18 | 原始放大精度 |  | 1/10/100/1000 | 全面 | 高级 | 整数输入 | 不显示 | 10 | 无 | 模拟量采集到的值，做计算时，需要放大的倍数
19 | 计算值放大精度 |  | 1/10/100/1000 | 全面 | 高级 | 整数输入 | 不显示 | 0 | 无 | 计算出对应的量程后，乘以计算放大倍数存入实际值
20 | 校正系数 |  | 0-100 | 全面 | 高级 | 选择项输入 | 不显示 | 100 | 无 | 掩护倾角传感器量程与采集电压值之间的校正系数
21 | 补偿 |  | 0-255 | 全面 | 高级 | 选择项输入 | 不显示 | 0 | 无 | 如果有传感器有偏差，可以加上补偿值予以补偿
22 | 扩展参数 |  | 0-10 | 全面 | 高级 | 整数输入 | 不显示 | 0 | 无 | 有的传感器涉及扩展参数，比如行程（倒装/正装）
序号 | 连杆倾角 | 选择内容 | 输入范围 | 参数属性(本地/全面) | 密码权限 | 输入类型 | 显示 | 默认值 | 单位 | 定义说明
动作参数
1 | 连角 |  | 无 | 无 | 无 | 浮点数单精度 | 无 | 0.0Mpa | Mpa | 传感器名称
2 | 传感器ID |  | 1-32 | 无 | 无 | 无 | 特殊显示 | 1 | 无 | 代表连杆倾角传感器的传感器ID号
3 | 驱动号 |  | 模拟量接口 | 本地/全面 | 高级 | 选择项输入 | 不显示 | 模拟量接口 | 无 | 连杆倾角传感器接在控制器的哪一个接口
4 | 设备号 |  | 1-255 | 本地/全面 | 高级 | 整数输入 | 不显示 | 1 | 无 | 设置连杆倾角传感器设备类型编号
5 | 子设备号 |  | 1-255 | 本地/全面 | 高级 | 整数输入 | 不显示 | 1 | 无 | 设置连杆倾角传感器的子设备编号
6 | 点号 |  | 模拟1/模拟2/模拟3/模拟4 | 本地/全面 | 高级 | 选择项输入 | 显示 | 模拟1 | 无 | 设置连杆倾角传感器在控制器上对应的传感器接口
7 | 传感器使能 |  | 禁止/允许 | 本地/全面 | 高级 | 选择项输入 | 显示 | 允许 | 无 | 连杆倾角传感器是否使能
8 | 报警使能 |  | 禁止/允许 | 全面 | 高级 | 选择项输入 | 显示 | 允许 | 无 | 连杆倾角传感器报警使能是否开启
9 | 报警类型 |  | 电话/声光/声/光/无 | 全面 | 高级 | 选择项输入 | 不显示 | 声光 | 无 | 连杆倾角传感器声光报警器的报警类型
10 | 声报警方式 |  | 无 | 无 | 无 | 无 | 无 | 无 | 无 | 连杆倾角传感器中声光报警器中的声音报警方式
11 | 光报警方式 |  | 无 | 无 | 无 | 无 | 无 | 无 | 无 | 连杆倾角传感器声光报警器中的光报警方式
12 | 报警时间 |  | 0-25.5s | 本地/全面 | 高级 | 浮点数单精度 | 不显示 | 0.0s | s | 连杆倾角传感器声光报警器的报警时间
13 | 传感器类型 |  | 模拟量/常开/常闭 | 全面 | 高级 | 选择项输入 | 不显示 | 模拟量 | 无 | 连杆倾角传感器传感器的传感器类型
14 | 量程上限 |  | 0-60.0Mpa | 全面 | 高级 | 选择项输入 | 显示 | 60.0Mpa | Mpa | 设定连杆倾角传感器的量程上限值
15 | 量程下限 |  | 0-60.0Mpa | 全面 | 高级 | 选择项输入 | 显示 | 0.0Mpa | Mpa | 设定连杆倾角传感器的量程下限值
16 | 模拟量上限 |  | 0.0-4.5v | 全面 | 高级 | 浮点数单精度 | 不显示 | 4.5v | v | 设定连杆倾角传感器采集电压的上限值
17 | 模拟量下限 |  | 0.0-0.5v | 全面 | 高级 | 浮点数单精度 | 不显示 | 0.5v | v | 设定连杆倾角传感器采集电压的下限值
18 | 原始放大精度 |  | 1/10/100/1000 | 全面 | 高级 | 整数输入 | 不显示 | 10 | 无 | 模拟量采集到的值，做计算时，需要放大的倍数
19 | 计算值放大精度 |  | 1/10/100/1000 | 全面 | 高级 | 整数输入 | 不显示 | 0 | 无 | 计算出对应的量程后，乘以计算放大倍数存入实际值
20 | 校正系数 |  | 0-100 | 全面 | 高级 | 选择项输入 | 不显示 | 100 | 无 | 连杆倾角传感器量程与采集电压值之间的校正系数
21 | 补偿 |  | 0-255 | 全面 | 高级 | 选择项输入 | 不显示 | 0 | 无 | 如果有传感器有偏差，可以加上补偿值予以补偿
22 | 扩展参数 |  | 0-10 | 全面 | 高级 | 整数输入 | 不显示 | 0 | 无 | 有的传感器涉及扩展参数，比如行程（倒装/正装）
序号 | 右前压力 | 选择内容 | 输入范围 | 参数属性(本地/全面) | 密码权限 | 输入类型 | 显示 | 默认值 | 单位 | 定义说明
动作参数
1 | 右前 |  | 无 | 无 | 无 | 浮点数单精度 | 无 | 0.0Mpa | Mpa | 传感器名称
2 | 传感器ID |  | 1-32 | 无 | 无 | 无 | 特殊显示 | 1 | 无 | 代表右前压力传感器的传感器ID号
3 | 驱动号 |  | 模拟量接口 | 本地/全面 | 高级 | 选择项输入 | 不显示 | 模拟量接口 | 无 | 右前压力传感器接在控制器的哪一个接口
4 | 设备号 |  | 1-255 | 本地/全面 | 高级 | 整数输入 | 不显示 | 1 | 无 | 设置右前压力传感器设备类型编号（模拟量传感器不涉及设备号和子设备号）
5 | 子设备号 |  | 1-255 | 本地/全面 | 高级 | 整数输入 | 不显示 | 1 | 无 | 设置右前压力传感器的子设备编号
6 | 点号 |  | 模拟1/模拟2/模拟3/模拟4 | 本地/全面 | 高级 | 选择项输入 | 显示 | 模拟1 | 无 | 设置右前压力传感器在控制器上对应的传感器接口
7 | 传感器使能 |  | 禁止/允许 | 本地/全面 | 高级 | 选择项输入 | 显示 | 允许 | 无 | 右前压力传感器是否使能
8 | 报警使能 |  | 禁止/允许 | 全面 | 高级 | 选择项输入 | 显示 | 允许 | 无 | 右前压力传感器报警使能是否开启
9 | 报警类型 |  | 电话/声光/声/光/无 | 全面 | 高级 | 选择项输入 | 不显示 | 声光 | 无 | 右前压力传感器声光报警器的报警类型
10 | 声报警方式 |  | 无 | 无 | 无 | 无 | 无 | 无 | 无 | 右前压力传感器中声光报警器中的声音报警方式
11 | 光报警方式 |  | 无 | 无 | 无 | 无 | 无 | 无 | 无 | 右前压力传感器声光报警器中的光报警方式
12 | 报警时间 |  | 0-25.5s | 本地/全面 | 高级 | 浮点数单精度 | 不显示 | 0.0s | s | 右前压力传感器声光报警器的报警时间
13 | 传感器类型 |  | 模拟量/常开/常闭 | 全面 | 高级 | 选择项输入 | 不显示 | 模拟量 | 无 | 右前压力传感器传感器的传感器类型
14 | 量程上限 |  | 0-60.0Mpa | 全面 | 高级 | 选择项输入 | 显示 | 60.0Mpa | Mpa | 设定右前压力传感器的量程上限值
15 | 量程下限 |  | 0-60.0Mpa | 全面 | 高级 | 选择项输入 | 显示 | 0.0Mpa | Mpa | 设定右前压力传感器的量程下限值
16 | 模拟量上限 |  | 0.0-4.5v | 全面 | 高级 | 浮点数单精度 | 不显示 | 4.5v | v | 设定右前压力传感器采集电压的上限值
17 | 模拟量下限 |  | 0.0-0.5v | 全面 | 高级 | 浮点数单精度 | 不显示 | 0.5v | v | 设定右前压力传感器采集电压的下限值
18 | 原始放大精度 |  | 1/10/100/1000 | 全面 | 高级 | 整数输入 | 不显示 | 10 | 无 | 模拟量采集到的值，做计算时，需要放大的倍数
19 | 计算值放大精度 |  | 1/10/100/1000 | 全面 | 高级 | 整数输入 | 不显示 | 0 | 无 | 计算出对应的量程后，乘以计算放大倍数存入实际值
20 | 校正系数 |  | 0-100 | 全面 | 高级 | 选择项输入 | 不显示 | 100 | 无 | 右前压力传感器量程与采集电压值之间的校正系数
21 | 补偿 |  | 0-255 | 全面 | 高级 | 选择项输入 | 不显示 | 0 | 无 | 如果有传感器有偏差，可以加上补偿值予以补偿
22 | 扩展参数 |  | 0-10 | 全面 | 高级 | 整数输入 | 不显示 | 0 | 无 | 有的传感器涉及扩展参数，比如行程（倒装/正装）
序号 | 右后压力 | 选择内容 | 输入范围 | 参数属性(本地/全面) | 密码权限 | 输入类型 | 显示 | 默认值 | 单位 | 定义说明
动作参数
1 | 右后 |  | 无 | 无 | 无 | 浮点数单精度 | 无 | 0.0Mpa | Mpa | 传感器名称
2 | 传感器ID |  | 1-32 | 无 | 无 | 无 | 特殊显示 | 1 | 无 | 代表右后压力传感器的传感器ID号
3 | 驱动号 |  | 模拟量接口 | 本地/全面 | 高级 | 选择项输入 | 不显示 | 模拟量接口 | 无 | 右后压力传感器接在控制器的哪一个接口
4 | 设备号 |  | 1-255 | 本地/全面 | 高级 | 整数输入 | 不显示 | 1 | 无 | 设置右后压力传感器设备类型编号（模拟量传感器不涉及设备号和子设备号）
5 | 子设备号 |  | 1-255 | 本地/全面 | 高级 | 整数输入 | 不显示 | 1 | 无 | 设置右后压力传感器的子设备编号
6 | 点号 |  | 模拟1/模拟2/模拟3/模拟4 | 本地/全面 | 高级 | 选择项输入 | 显示 | 模拟1 | 无 | 设置右后压力传感器在控制器上对应的传感器接口
7 | 传感器使能 |  | 禁止/允许 | 本地/全面 | 高级 | 选择项输入 | 显示 | 允许 | 无 | 右后压力传感器是否使能
8 | 报警使能 |  | 禁止/允许 | 全面 | 高级 | 选择项输入 | 显示 | 允许 | 无 | 右后压力传感器报警使能是否开启
9 | 报警类型 |  | 电话/声光/声/光/无 | 全面 | 高级 | 选择项输入 | 不显示 | 声光 | 无 | 右后压力传感器声光报警器的报警类型
10 | 声报警方式 |  | 无 | 无 | 无 | 无 | 无 | 无 | 无 | 右后压力传感器中声光报警器中的声音报警方式
11 | 光报警方式 |  | 无 | 无 | 无 | 无 | 无 | 无 | 无 | 右后压力传感器声光报警器中的光报警方式
12 | 报警时间 |  | 0-25.5s | 本地/全面 | 高级 | 浮点数单精度 | 不显示 | 0.0s | s | 右后压力传感器声光报警器的报警时间
13 | 传感器类型 |  | 模拟量/常开/常闭 | 全面 | 高级 | 选择项输入 | 不显示 | 模拟量 | 无 | 右后压力传感器传感器的传感器类型
14 | 量程上限 |  | 0-60.0Mpa | 全面 | 高级 | 选择项输入 | 显示 | 60.0Mpa | Mpa | 设定右后压力传感器的量程上限值
15 | 量程下限 |  | 0-60.0Mpa | 全面 | 高级 | 选择项输入 | 显示 | 0.0Mpa | Mpa | 设定右后压力传感器的量程下限值
16 | 模拟量上限 |  | 0.0-4.5v | 全面 | 高级 | 浮点数单精度 | 不显示 | 4.5v | v | 设定右后压力传感器采集电压的上限值
17 | 模拟量下限 |  | 0.0-0.5v | 全面 | 高级 | 浮点数单精度 | 不显示 | 0.5v | v | 设定右后压力传感器采集电压的下限值
18 | 原始放大精度 |  | 1/10/100/1000 | 全面 | 高级 | 整数输入 | 不显示 | 10 | 无 | 模拟量采集到的值，做计算时，需要放大的倍数
19 | 计算值放大精度 |  | 1/10/100/1000 | 全面 | 高级 | 整数输入 | 不显示 | 0 | 无 | 计算出对应的量程后，乘以计算放大倍数存入实际值
20 | 校正系数 |  | 0-100 | 全面 | 高级 | 选择项输入 | 不显示 | 100 | 无 | 右后压力传感器量程与采集电压值之间的校正系数
21 | 补偿 |  | 0-255 | 全面 | 高级 | 选择项输入 | 不显示 | 0 | 无 | 如果有传感器有偏差，可以加上补偿值予以补偿
22 | 扩展参数 |  | 0-10 | 全面 | 高级 | 整数输入 | 不显示 | 0 | 无 | 有的传感器涉及扩展参数，比如行程（倒装/正装）

## 组合动作
序号 | 跟机移架 | 选择内容 | 输入范围 | 参数属性(本地/全面) | 密码权限 | 输入类型 | 显示 | 默认值 | 单位 | 定义说明
基本参数(组合动作跟机移架)
1 | 跟机移架 |  | 无 | 无 | 无 | 无 | 特殊显示 | 无 | 无 | 组合动作名称
2 | 动作ID |  | 无 | 无 | 无 | 无 | 特殊显示 | １ | 无 | 设定跟机移架组合动作ID
3 | 使能 |  | 禁止/允许 | 本地/全面 | 高级 | 选择型输入 | 显示 | 允许 | 无 | 设定跟机移架组合动作是否使能
4 | 报警类型 |  | 电话/声光/声/光/无 | 全面 | 高级 | 选择型输入 | 不显示 | 声光 | 无 | 设定跟机移架组合动作的报警类型
5 | 声报警方式 |  | NO/ALWAYS/2040/1020 | 全面 | 高级 | 选择型输入 | 不显示 | 1020 | 无 | 设定跟机移架组合动作声光报警器的声音报警方式
6 | 光报警方式 |  | NO/ALWAYS/BLUE/RED/2020 | 全面 | 高级 | 选择型输入 | 不显示 | ALWAYS | 无 | 设定跟机移架组合动作声光报警器的光报警方式
7 | 预警时间 |  | 0-25.5s | 全面 | 高级 | 浮点数单精度 | 显示 | 2.0s | s | 设定跟机移架组合动作的预警时间
8 | 循环次数 |  | 0-255 | 全面 | 高级 | 整数输入 | 显示 | 0 | 无 | 设定跟机移架组合动作的循环次数
9 | 循环开始１ |  | 0-40 | 全面 | 高级 | 整数输入 | 显示 | 0 | 无
10 | 循环结束１ |  | 0-40 | 全面 | 高级 | 整数输入 | 显示 | 0 | 无
11 | 循环开始２ |  | 0-40 | 全面 | 高级 | 整数输入 | 显示 | 0 | 无
12 | 循环结束２ |  | 0-40 | 全面 | 高级 | 整数输入 | 显示 | 0 | 无
13 | 控制方式 |  | 本架远程/本架/远程 | 全面 | 高级 | 选择型输入 | 不显示 | 远程 | 无 | 设定跟机移架组合动作的控制方式
14 | 本架控制方式 |  | 手动/自动 | 全面 | 高级 | 选择型输入 | 不显示 | 自动 | 无 | 设定跟移架组合动作的本架控制方式
降后柱(组合动作跟机移架)
1 | 0点延时使能 | [8 empty] | 0点延时使能功能为如果允许，说明该动作可以不被触发启动，自动过了0点延时时间后，自行启动该单动作
2 | 0点延时时间 | [8 empty] | 设定0点延时时间的值
3 | 降后柱 |  | / | 无 | 无 | 无 | 特殊显示 | / | 无 | 跟机移架组合动作中分动作的动作名称
4 | 动作ID |  | 1-40 | 无 | 无 | 无 | 特殊显示 | 1 | 无 | 设定跟机移架组合动作中降后柱绑定的动作ID号
5 | 驱动号 |  | CAN1/CAN2/模拟量接口 | 本地/全面 | 高级 | 选项型输入 | 不显示 | CAN2 | 无 | 设定驱动跟机移架组合动作中降后柱动作的驱动接口（默认使用单动作中的驱动、设备、子设备、点号，组合动作中这几个参数无意义）
6 | 设备号 |  | 无/电磁阀驱动器/角度/高度/声光/红外/人员 | 本地/全面 | 高级 | 选项型输入 | 不显示 | 电磁阀驱动器 | 无 | 设定驱动跟机移架组合动作中降后柱动作的设备
7 | 子设备号 |  | 1-2 | 本地/全面 | 高级 | 整数输入 | 不显示 | 1 | 无 | 设定驱动跟机移架组合动作中降后柱动作的子设备号
8 | 点号 |  | 1-32 | 本地/全面 | 高级 | 整数输入 | 显示 | 1 | 无 | 设定驱动跟机移架组合动作中降后柱动作的动作接口
9 | 是否使能 |  | 禁止/允许 | 本地/全面 | 高级 | 选项型输入 | 显示 | 允许 | 无 | 设定跟机移架组合动作中降后柱动作是否使能
10 | 报警类型 |  | 电话/声光/声/光/无 | 全面 | 高级 | 选项型输入 | 不显示 | 声光 | 无 | 设定跟机移架组合动作中降后柱动作时声光报警类型
11 | 声报警方式 |  | NO/ALWAYS/2040/1020 | 全面 | 高级 | 选项型输入 | 不显示 | 1020 | 无 | 设定跟机移架组合动作中降后柱动作时声光报警器的声音报警方式
12 | 光报警方式 |  | NO/ALWAYS/BLUE/RED/2020 | 全面 | 高级 | 选项型输入 | 不显示 | ALWAYS | 无 | 设定跟机移架组合动作中降后柱动作时声光报警器的光报警方式
13 | 预警时间 |  | 0-25.5s | 全面 | 高级 | 浮点数单精度 | 显示 | 0.0s | s | 设定跟机移架组合动作中降后柱动作的预警时间
14 | 延时时间 |  | 0-25.5s | 全面 | 高级 | 浮点数单精度 | 显示 | 0.0s | s | 设定跟机移架组合动作中降后柱动作执行的延时时间
15 | 执行时间 |  | 0-25.5s | 全面 | 高级 | 浮点数单精度 | 显示 | 0.0s | s | 设定跟机移架组合动作中降后柱动作执行的执行时间
16 | 控制方式 |  | 本架远程/本架/远程 | 全面 | 高级 | 选项型输入 | 不显示 | 远程 | 无 | 设定跟机移架组合动作中降后柱动作执行的控制方式
17 | 本架控制方式 |  | 手动/自动 | 全面 | 高级 | 选型型输入 | 不显示 | 手动 | 无 | 设定跟机移架组合动作中降后柱动作执行的本架控制方式
18 | 禁止动作1 |  | 0-40 | 全面 | 高级 | 整数输入 | 不显示 | 0 | 无 | 设定跟机移架组合动作中降后柱动作时，禁止执行的动作1
19 | 禁止动作2 |  | 0-40 | 全面 | 高级 | 整数输入 | 不显示 | 2 | 无 | 设定跟机移架组合动作中降后柱动作时，禁止执行的动作2
降柱(组合动作跟机移架)
动作参数(跟机移架中的降柱)
1 | 0点延时使能 | [8 empty] | 0点延时使能功能为如果允许，说明该动作可以不被触发启动，自动过了0点延时时间后，自行启动该单动作
2 | 0点延时时间 | [8 empty] | 设定0点延时时间的值
3 | 降柱 |  | / | 无 | 无 | 无 | 特殊显示 | / | 无 | 跟机移架组合动作中分动作的动作名称
4 | 动作ID |  | 1-40 | 无 | 无 | 无 | 特殊显示 | 1 | 无 | 设定跟机移架组合动作中降柱绑定的动作ID号
5 | 驱动号 |  | CAN1/CAN2/模拟量接口 | 本地/全面 | 高级 | 选项型输入 | 不显示 | CAN2 | 无 | 设定驱动跟机移架组合动作中降柱动作的驱动接口
6 | 设备号 |  | 无/电磁阀驱动器/角度/高度/声光/红外/人员 | 本地/全面 | 高级 | 选项型输入 | 不显示 | 电磁阀驱动器 | 无 | 设定驱动跟机移架组合动作中降柱动作的设备
7 | 子设备号 |  | 1-2 | 本地/全面 | 高级 | 整数输入 | 不显示 | 1 | 无 | 设定驱动跟机移架组合动作中降柱动作的子设备号
8 | 点号 |  | 1-32 | 本地/全面 | 高级 | 整数输入 | 显示 | 1 | 无 | 设定驱动跟机移架组合动作中降柱动作的动作接口
9 | 是否使能 |  | 禁止/允许 | 本地/全面 | 高级 | 选项型输入 | 显示 | 允许 | 无 | 设定跟机移架组合动作中降柱动作是否使能
10 | 报警类型 |  | 电话/声光/声/光/无 | 全面 | 高级 | 选项型输入 | 不显示 | 声光 | 无 | 设定跟机移架组合动作中降柱动作时声光报警类型
11 | 声报警方式 |  | NO/ALWAYS/2040/1020 | 全面 | 高级 | 选项型输入 | 不显示 | 1020 | 无 | 设定跟机移架组合动作中降柱动作时声光报警器的声音报警方式
12 | 光报警方式 |  | NO/ALWAYS/BLUE/RED/2020 | 全面 | 高级 | 选项型输入 | 不显示 | ALWAYS | 无 | 设定跟机移架组合动作中降柱动作时声光报警器的光报警方式
13 | 预警时间 |  | 0-25.5s | 全面 | 高级 | 浮点数单精度 | 显示 | 0.0s | s | 设定跟机移架组合动作中降柱动作的预警时间
14 | 延时时间 |  | 0-25.5s | 全面 | 高级 | 浮点数单精度 | 显示 | 0.0s | s | 设定跟机移架组合动作中降柱动作执行的延时时间
15 | 执行时间 |  | 0-25.5s | 全面 | 高级 | 浮点数单精度 | 显示 | 0.0s | s | 设定跟机移架组合动作中降柱动作执行的执行时间
16 | 控制方式 |  | 本架远程/本架/远程 | 全面 | 高级 | 选项型输入 | 不显示 | 远程 | 无 | 设定跟机移架组合动作中降柱动作执行的控制方式
17 | 本架控制方式 |  | 手动/自动 | 全面 | 高级 | 选型型输入 | 不显示 | 手动 | 无 | 设定跟机移架组合动作中降柱动作执行的本架控制方式
18 | 禁止动作1 |  | 0-40 | 全面 | 高级 | 整数输入 | 不显示 | 0 | 无 | 设定跟机移架组合动作中降柱动作时，禁止执行的动作1
19 | 禁止动作2 |  | 0-40 | 全面 | 高级 | 整数输入 | 不显示 | 2 | 无 | 设定跟机移架组合动作中降柱动作时，禁止执行的动作2
启动触发1(组合动作跟机移架中降柱)
触发条件
1 | 触发使能 |  | 禁止/允许 | 本地/全面 | 高级 | 选项型输入 | 显示 | 允许 | 无 | 设定跟机移架组合动作降柱动作触发使能
2 | 触发动作时刻 |  | 启动/运行/结束 | 全面 | 高级 | 选项型输入 | 不显示 | 启动 | 无 | 设定跟机移架组合动作降柱动作触发时刻
3 | 方法ID |  | 0-10 | 全面 | 高级 | 选项型输入 | 不显示 | 2 | 无 | 设定跟机移架组合动作降柱动作执行的方法ID
4 | 传感器ID |  | 0-32 | 全面 | 高级 | 选项型输入 | 不显示 | 1 | 无 | 设定跟机移架组合动作降柱动作使用的传感器
5 | 参数1定义 |  | 0-65535 | 无 | 无 | 无 | 无 | 无 | 无
6 | 故障触发 |  | 禁止/允许 | 全面 | 高级 | 选项型输入 | 不显示 | 允许 | 无 | 有相关故障时，是否允许触发跟机移架组合动作降柱启动触发1逻辑
延时移架
1 | 动作ID |  | 无 | 无 | 无 | 无 | 不显示 | 2 | 无 | 设定跟机移架组合动作中移架的动作ID
2 | 移架 |  | 无 | 无 | 无 | 无 | 显示 | 0 | 无 | 动作名称
3 | 触发动作使能 |  | 禁止/允许 | 本地/全面 | 高级 | 选项型输入 | 显示 | 允许 | 无 | 设定跟机移架组合动作中降前柱延时结束后是否允许移架
4 | 触发类型 |  | 本架/它架 | 全面 | 高级 | 选项型输入 | 不显示 | 本架 | 无 | 设定跟机移架组合动作中降前柱延时结束后触发移架动作的类型
5 | 触发执行方式 |  | 直接启动/停止/延时启动/暂停/恢复 | 全面 | 高级 | 选项型输入 | 不显示 | 停止 | 无 | 设定跟机移架组合动作中降前柱延时结束后触发移架动作的执行方式
6 | 触发事件类型 |  | 动作/声光报警/某状态或方法 | 全面 | 高级 | 选项型输入 | 不显示 | 动作 | 无 | 设定跟机移架组合动作中降前柱延时结束后触发的事件类型
7 | 触发延时时间 |  | 0.1-25.5s | 全面 | 高级 | 选项型输入 | 不显示 | 0.0s | s | 设定跟机移架组合动作中降前柱延时结束后触发移架动作的延时时间
8 | 触发方向 |  | 左/右/左右 | 全面 | 高级 | 选项型输入 | 不显示 | 左 | 无 | 设定跟机移架组合动作中降前柱延时结束后触发移架动作的执行方向
9 | 触发间隔 |  | 1-250 | 全面 | 高级 | 整数输入 | 不显示 | 0 | 无 | 设定跟机移架组合动作中降前柱延时结束后触发移架动作执行的间隔架数
10 | 触发架数 |  | 1-250 | 全面 | 高级 | 整数输入 | 不显示 | 0 | 无 | 设定跟机移架组合动作中降前柱延时结束后触发移架动作执行的触发架数
11 | 特殊触发回调ID |  | 0 | 无 | 无 | 无 | 不显示 | 0 | 无 | 设定跟机移架组合动作中降前柱延时结束后触发移架动作执行的特殊回调ID
延时抬底
1 | 动作ID |  | 无 | 无 | 无 | 无 | 不显示 | 2 | 无 | 设定跟机移架组合动作中抬底的动作ID
2 | 抬底座 |  | 无 | 无 | 无 | 无 | 显示 | 0 | 无 | 动作名称
3 | 触发动作使能 |  | 禁止/允许 | 本地/全面 | 高级 | 选项型输入 | 显示 | 允许 | 无 | 设定跟机移架组合动作中降前柱延时结束后是否允许抬底
4 | 触发类型 |  | 本架/它架 | 全面 | 高级 | 选项型输入 | 不显示 | 本架 | 无 | 设定跟机移架组合动作中降前柱延时结束后触发抬底动作的类型
5 | 触发执行方式 |  | 直接启动/停止/延时启动/暂停/恢复 | 全面 | 高级 | 选项型输入 | 不显示 | 停止 | 无 | 设定跟机移架组合动作中降前柱延时结束后触发抬底动作的执行方式
6 | 触发事件类型 |  | 动作/声光报警/某状态或方法 | 全面 | 高级 | 选项型输入 | 不显示 | 动作 | 无 | 设定跟机移架组合动作中降前柱延时结束后触发的事件类型
7 | 触发延时时间 |  | 0.1-25.5s | 全面 | 高级 | 选项型输入 | 不显示 | 0.0s | s | 设定跟机移架组合动作中降前柱延时结束后触发抬底动作的延时时间
8 | 触发方向 |  | 左/右/左右 | 全面 | 高级 | 选项型输入 | 不显示 | 左 | 无 | 设定跟机移架组合动作中降前柱延时结束后触发抬底动作的执行方向
9 | 触发间隔 |  | 1-250 | 全面 | 高级 | 整数输入 | 不显示 | 0 | 无 | 设定跟机移架组合动作中降前柱延时结束后触发抬底动作执行的间隔架数
10 | 触发架数 |  | 1-250 | 全面 | 高级 | 整数输入 | 不显示 | 0 | 无 | 设定跟机移架组合动作中降前柱延时结束后触发抬底动作执行的触发架数
11 | 特殊触发回调ID |  | 0 | 无 | 无 | 无 | 不显示 | 0 | 无 | 设定跟机移架组合动作中降前柱延时结束后触发抬底动作执行的特殊回调ID
启动助推
1 | 动作ID |  | 无 | 无 | 无 | 无 | 不显示 | 2 | 无 | 设定跟机移架组合动作中移架的动作ID
2 | 助推 |  | 无 | 无 | 无 | 无 | 显示 | 0 | 无 | 动作名称
3 | 触发动作使能 |  | 禁止/允许 | 本地/全面 | 高级 | 选项型输入 | 显示 | 允许 | 无 | 设定跟机移架组合动作中降前柱延时结束后是否允许助推
4 | 触发类型 |  | 本架/它架 | 全面 | 高级 | 选项型输入 | 不显示 | 本架 | 无 | 设定跟机移架组合动作中降前柱延时结束后触发助推动作的类型
5 | 触发执行方式 |  | 直接启动/停止/延时启动/暂停/恢复 | 全面 | 高级 | 选项型输入 | 不显示 | 停止 | 无 | 设定跟机移架组合动作中降前柱延时结束后触发助推动作的执行方式
6 | 触发事件类型 |  | 动作/声光报警/某状态或方法 | 全面 | 高级 | 选项型输入 | 不显示 | 动作 | 无 | 设定跟机移架组合动作中降前柱延时结束后触发的事件类型
7 | 触发延时时间 |  | 0.1-25.5s | 全面 | 高级 | 选项型输入 | 不显示 | 0.0s | s | 设定跟机移架组合动作中降前柱延时结束后触发助推动作的延时时间
8 | 触发方向 |  | 左/右/左右 | 全面 | 高级 | 选项型输入 | 不显示 | 左 | 无 | 设定跟机移架组合动作中降前柱延时结束后触发助推动作的执行方向
9 | 触发间隔 |  | 1-250 | 全面 | 高级 | 整数输入 | 不显示 | 0 | 无 | 设定跟机移架组合动作中降前柱延时结束后触发助推动作执行的间隔架数
10 | 触发架数 |  | 1-250 | 全面 | 高级 | 整数输入 | 不显示 | 0 | 无 | 设定跟机移架组合动作中降前柱延时结束后触发助推动作执行的触发架数
11 | 特殊触发回调ID |  | 0 | 无 | 无 | 无 | 不显示 | 0 | 无 | 设定跟机移架组合动作中降前柱延时结束后触发助推动作执行的特殊回调ID
启动触发2（组合动作跟机移架中的降柱）
触发条件
1 | 触发使能 |  | 禁止/允许 | 本地/全面 | 高级 | 选项型输入 | 显示 | 允许 | 无 | 设定跟机移架组合动作降柱动作触发使能
2 | 触发动作时刻 |  | 启动/运行/结束 | 全面 | 高级 | 选项型输入 | 不显示 | 启动 | 无 | 设定跟机移架组合动作降柱动作触发时刻
3 | 方法ID |  | 0-10 | 全面 | 高级 | 选项型输入 | 不显示 | 2 | 无 | 设定跟机移架组合动作降柱动作执行的方法ID
4 | 传感器ID |  | 0-32 | 全面 | 高级 | 选项型输入 | 不显示 | 1 | 无 | 设定跟机移架组合动作降柱动作使用的传感器
5 | 移架压力 |  | 0-60.0Mpa | 全面 | 高级 | 浮点数单精度 | 显示 | 20.0Mpa | Mpa | 设定跟机移架组合动作中移架压力的大小
6 | 故障触发 |  | 禁止/允许 | 全面 | 高级 | 选项型输入 | 不显示 | 允许 | 无 | 有相关故障时，是否允许触发跟机移架组合动作降柱启动触发1逻辑
启动移架
1 | 动作ID |  | 无 | 无 | 无 | 无 | 不显示 | 2 | 无 | 设定跟机移架组合动作中移架动作的动作ID
2 | 移架 |  | 无 | 无 | 无 | 无 | 显示 | 0 | 无 | 动作名称
3 | 触发动作使能 |  | 禁止/允许 | 本地/全面 | 高级 | 选项型输入 | 显示 | 允许 | 无 | 设定跟机移架组合动作降柱过程中到达移架压力是否允许移架
4 | 触发类型 |  | 本架/它架 | 全面 | 高级 | 选项型输入 | 不显示 | 本架 | 无 | 设定跟机移架组合动作中降柱过程中到达移架压力触发移架动作的类型
5 | 触发执行方式 |  | 直接启动/停止/延时启动/暂停/恢复 | 全面 | 高级 | 选项型输入 | 不显示 | 停止 | 无 | 设定跟机移架组合动作中降柱过程中到达移架压力触发移架动作的执行方式
6 | 触发事件类型 |  | 动作/声光报警/某状态或方法 | 全面 | 高级 | 选项型输入 | 不显示 | 动作 | 无 | 设定跟机移架组合动作中降柱过程中到达移架压力触发的事件类型
7 | 触发延时时间 |  | 0.1-25.5s | 全面 | 高级 | 选项型输入 | 不显示 | 0.0s | s | 设定跟机移架组合动作中降柱过程中到达移架压力触发移架动作的延时时间
8 | 触发方向 |  | 左/右/左右 | 全面 | 高级 | 选项型输入 | 不显示 | 左 | 无 | 设定跟机移架组合动作中降柱过程中到达移架压力触发移架动作的执行方向
9 | 触发间隔 |  | 1-250 | 全面 | 高级 | 整数输入 | 不显示 | 0 | 无 | 设定跟机移架组合动作中降柱过程中到达移架压力触发移架动作执行的间隔架数
10 | 触发架数 |  | 1-250 | 全面 | 高级 | 整数输入 | 不显示 | 0 | 无 | 设定跟机移架组合动作中降柱过程中到达移架压力触发移架动作执行的触发架数
11 | 特殊触发回调ID |  | 0 | 无 | 无 | 无 | 不显示 | 0 | 无 | 设定跟机移架组合动作中降柱过程中到达移架压力触发移架动作执行的特殊回调ID
启动抬底
1 | 动作ID |  | 无 | 无 | 无 | 无 | 不显示 | 2 | 无 | 设定跟机移架组合动作中抬底的动作ID
2 | 移架 |  | 无 | 无 | 无 | 无 | 显示 | 0 | 无 | 动作名称
3 | 触发动作使能 |  | 禁止/允许 | 本地/全面 | 高级 | 选项型输入 | 显示 | 允许 | 无 | 设定跟机移架组合动作中降前柱延时结束后是否允许抬底
4 | 触发类型 |  | 本架/它架 | 全面 | 高级 | 选项型输入 | 不显示 | 本架 | 无 | 设定跟机移架组合动作中降前柱延时结束后触发抬底动作的类型
5 | 触发执行方式 |  | 直接启动/停止/延时启动/暂停/恢复 | 全面 | 高级 | 选项型输入 | 不显示 | 停止 | 无 | 设定跟机移架组合动作中降前柱延时结束后触发抬底动作的执行方式
6 | 触发事件类型 |  | 动作/声光报警/某状态或方法 | 全面 | 高级 | 选项型输入 | 不显示 | 动作 | 无 | 设定跟机移架组合动作中降前柱延时结束后触发的事件类型
7 | 触发延时时间 |  | 0.1-25.5s | 全面 | 高级 | 选项型输入 | 不显示 | 0.0s | s | 设定跟机移架组合动作中降前柱延时结束后触发抬底动作的延时时间
8 | 触发方向 |  | 左/右/左右 | 全面 | 高级 | 选项型输入 | 不显示 | 左 | 无 | 设定跟机移架组合动作中降前柱延时结束后触发抬底动作的执行方向
9 | 触发间隔 |  | 1-250 | 全面 | 高级 | 整数输入 | 不显示 | 0 | 无 | 设定跟机移架组合动作中降前柱延时结束后触发抬底动作执行的间隔架数
10 | 触发架数 |  | 1-250 | 全面 | 高级 | 整数输入 | 不显示 | 0 | 无 | 设定跟机移架组合动作中降前柱延时结束后触发抬底动作执行的触发架数
11 | 特殊触发回调ID |  | 0 | 无 | 无 | 无 | 不显示 | 0 | 无 | 设定跟机移架组合动作中降前柱延时结束后触发抬底动作执行的特殊回调ID
移架(跟机移架)
动作参数(组合动作跟机移架中的移架)
1 | 0点延时使能 | [8 empty] | 0点延时使能功能为如果允许，说明该动作可以不被触发启动，自动过了0点延时时间后，自行启动该单动作
2 | 0点延时时间 | [8 empty] | 设定0点延时时间的值
3 | 降柱 |  | / | 无 | 无 | 无 | 特殊显示 | / | 无 | 跟机移架组合动作中分动作的动作名称
4 | 动作ID |  | 1-40 | 无 | 无 | 无 | 特殊显示 | 1 | 无 | 设定跟机移架组合动作中移架绑定的动作ID号
5 | 驱动号 |  | CAN1/CAN2/模拟量接口 | 本地/全面 | 高级 | 选项型输入 | 不显示 | CAN2 | 无 | 设定驱动跟机移架组合动作中移架动作的驱动接口
6 | 设备号 |  | 无/电磁阀驱动器/角度/高度/声光/红外/人员 | 本地/全面 | 高级 | 选项型输入 | 不显示 | 电磁阀驱动器 | 无 | 设定驱动跟机移架组合动作中移架动作的设备
7 | 子设备号 |  | 1-2 | 本地/全面 | 高级 | 整数输入 | 不显示 | 1 | 无 | 设定驱动跟机移架组合动作中移架动作的子设备号
8 | 点号 |  | 1-32 | 本地/全面 | 高级 | 整数输入 | 显示 | 1 | 无 | 设定驱动跟机移架组合动作中移架动作的动作接口
9 | 是否使能 |  | 禁止/允许 | 本地/全面 | 高级 | 选项型输入 | 显示 | 允许 | 无 | 设定跟机移架组合动作移架动作是否使能
10 | 报警类型 |  | 电话/声光/声/光/无 | 全面 | 高级 | 选项型输入 | 不显示 | 声光 | 无 | 设定跟机移架组合动作中移架动作时声光报警类型
11 | 声报警方式 |  | NO/ALWAYS/2040/1020 | 全面 | 高级 | 选项型输入 | 不显示 | 1020 | 无 | 设定跟机移架组合动作中移架动作时声光报警器的声音报警方式
12 | 光报警方式 |  | NO/ALWAYS/BLUE/RED/2020 | 全面 | 高级 | 选项型输入 | 不显示 | ALWAYS | 无 | 设定跟机移架组合动作中移架动作时声光报警器的光报警方式
13 | 预警时间 |  | 0-25.5s | 全面 | 高级 | 浮点数单精度 | 显示 | 0.0s | s | 设定跟机移架组合动作中移架动作的预警时间
14 | 延时时间 |  | 0-25.5s | 全面 | 高级 | 浮点数单精度 | 显示 | 0.0s | s | 设定跟机移架组合动作中移架动作执行的延时时间
15 | 执行时间 |  | 0-25.5s | 全面 | 高级 | 浮点数单精度 | 显示 | 0.0s | s | 设定跟机移架组合动作中移架动作执行的执行时间
16 | 控制方式 |  | 本架远程/本架/远程 | 全面 | 高级 | 选项型输入 | 不显示 | 远程 | 无 | 设定跟机移架组合动作中移架动作执行的控制方式
17 | 本架控制方式 |  | 手动/自动 | 全面 | 高级 | 选型型输入 | 不显示 | 手动 | 无 | 设定跟机移架组合动作中移架动作执行的本架控制方式
18 | 禁止动作1 |  | 0-40 | 全面 | 高级 | 整数输入 | 不显示 | 0 | 无 | 设定跟机移架组合动作中移架动作时，禁止执行的动作1
19 | 禁止动作2 |  | 0-40 | 全面 | 高级 | 整数输入 | 不显示 | 2 | 无 | 设定跟机移架组合动作中移架动作时，禁止执行的动作2
启动触发1(跟机移架中的移架)
触发条件
1 | 触发使能 |  | 禁止/允许 | 本地/全面 | 高级 | 选项型输入 | 显示 | 允许 | 无 | 设定跟机移架组合动作移架动作启动触发1逻辑使能
2 | 触发动作时刻 |  | 启动/运行/结束 | 全面 | 高级 | 选项型输入 | 不显示 | 启动 | 无 | 设定跟机移架组合动作移架动作触发时刻
3 | 方法ID |  | 0-10 | 全面 | 高级 | 选项型输入 | 不显示 | 2 | 无 | 设定跟机移架组合动作移架动作执行的方法ID
4 | 传感器ID |  | 0-32 | 全面 | 高级 | 选项型输入 | 不显示 | 1 | 无 | 设定跟机移架组合动作移架动作使用的传感器
5 | 移架目标 |  | 0-1200mm | 全面 | 高级 | 浮点数单精度 | 显示 | 50mm | mm | 设定跟机移架组合动作中移架目标行程值的大小
6 | 故障触发 |  | 禁止/允许 | 全面 | 高级 | 选项型输入 | 不显示 | 允许 | 无 | 有相关故障时，是否允许触发跟机移架组合动作移架启动触发1逻辑
停止移架
1 | 动作ID |  | 无 | 无 | 无 | 无 | 不显示 | 2 | 无 | 跟机移架组合动作中移架动作的动作ID
2 | 移架 |  | 无 | 无 | 无 | 无 | 显示 | 0 | 无 | 动作名称
3 | 触发动作使能 |  | 禁止/允许 | 本地/全面 | 高级 | 选项型输入 | 显示 | 允许 | 无 | 设定跟机移架组合动作移架启动时到达移架目标行程是否允许移架
4 | 触发类型 |  | 本架/它架 | 全面 | 高级 | 选项型输入 | 不显示 | 本架 | 无 | 设定跟机移架组合动作中移架启动时到达移架目标行程触发移架动作的类型
5 | 触发执行方式 |  | 直接启动/停止/延时启动/暂停/恢复 | 全面 | 高级 | 选项型输入 | 不显示 | 停止 | 无 | 设定跟机移架组合动作中移架启动时到达移架目标行程触发移架动作的执行方式
6 | 触发事件类型 |  | 动作/声光报警/某状态或方法 | 全面 | 高级 | 选项型输入 | 不显示 | 动作 | 无 | 设定跟机移架组合动作中移架启动时到达移架目标行程触发的事件类型
7 | 触发延时时间 |  | 0.1-25.5s | 全面 | 高级 | 选项型输入 | 不显示 | 0.0s | s | 设定跟机移架组合动作中移架启动时到达移架目标行程触发移架动作的延时时间
8 | 触发方向 |  | 左/右/左右 | 全面 | 高级 | 选项型输入 | 不显示 | 左 | 无 | 设定跟机移架组合动作中移架启动时到达移架目标行程触发移架动作的执行方向
9 | 触发间隔 |  | 1-250 | 全面 | 高级 | 整数输入 | 不显示 | 0 | 无 | 设定跟机移架组合动作中移架启动时到达移架目标行程触发移架动作执行的间隔架数
10 | 触发架数 |  | 1-250 | 全面 | 高级 | 整数输入 | 不显示 | 0 | 无 | 设定跟机移架组合动作中移架启动时到达移架目标行程触发移架动作执行的触发架数
11 | 特殊触发回调ID |  | 0 | 无 | 无 | 无 | 不显示 | 0 | 无 | 设定跟机移架组合动作中移架启动时到达移架目标行程触发移架动作执行的特殊回调ID
运行触发1(组合动作跟机移架中的移架)
触发条件
1 | 触发使能 |  | 禁止/允许 | 本地/全面 | 高级 | 选项型输入 | 显示 | 允许 | 无 | 设定跟机移架组合动作移架动作运行触发１逻辑是否使能
2 | 触发动作时刻 |  | 启动/运行/结束 | 全面 | 高级 | 选项型输入 | 不显示 | 启动 | 无 | 设定跟机移架组合动作移架动作触发时刻
3 | 方法ID |  | 0-10 | 全面 | 高级 | 选项型输入 | 不显示 | 2 | 无 | 设定跟机移架组合动作移架动作执行的方法ID
4 | 传感器ID |  | 0-32 | 全面 | 高级 | 选项型输入 | 不显示 | 1 | 无 | 设定跟机移架组合动作移架动作使用的传感器
5 | 移架目标 |  | 0-1200mm | 全面 | 高级 | 浮点数单精度 | 显示 | 50mm | mm | 设定跟机移架组合动作中移架目标行程值的大小
6 | 故障触发 |  | 禁止/允许 | 全面 | 高级 | 选项型输入 | 不显示 | 允许 | 无 | 有相关故障时，是否允许触发跟机移架组合动作移架启动触发1逻辑
停止移架
1 | 动作ID |  | 无 | 无 | 无 | 无 | 不显示 | 2 | 无 | 跟机移架组合动作中移架动作的动作ID
2 | 移架 |  | 无 | 无 | 无 | 无 | 显示 | 0 | 无 | 动作名称
3 | 触发动作使能 |  | 禁止/允许 | 本地/全面 | 高级 | 选项型输入 | 显示 | 允许 | 无 | 设定跟机移架组合动作移架过程中到达移架目标行程是否停止移架
4 | 触发类型 |  | 本架/它架 | 全面 | 高级 | 选项型输入 | 不显示 | 本架 | 无 | 设定跟机移架组合动作中移架过程中到达移架目标行程触发移架动作的类型
5 | 触发执行方式 |  | 直接启动/停止/延时启动/暂停/恢复 | 全面 | 高级 | 选项型输入 | 不显示 | 停止 | 无 | 设定跟机移架组合动作中移架过程中到达移架目标行程触发移架动作的执行方式
6 | 触发事件类型 |  | 动作/声光报警/某状态或方法 | 全面 | 高级 | 选项型输入 | 不显示 | 动作 | 无 | 设定跟机移架组合动作中移架过程中到达移架目标行程触发的事件类型
7 | 触发延时时间 |  | 0.1-25.5s | 全面 | 高级 | 选项型输入 | 不显示 | 0.0s | s | 设定跟机移架组合动作中移架过程中到达移架目标行程触发移架动作的延时时间
8 | 触发方向 |  | 左/右/左右 | 全面 | 高级 | 选项型输入 | 不显示 | 左 | 无 | 设定跟机移架组合动作中移架过程中到达移架目标行程触发移架动作的执行方向
9 | 触发间隔 |  | 1-250 | 全面 | 高级 | 整数输入 | 不显示 | 0 | 无 | 设定跟机移架组合动作中移架过程中到达移架目标行程触发移架动作执行的间隔架数
10 | 触发架数 |  | 1-250 | 全面 | 高级 | 整数输入 | 不显示 | 0 | 无 | 设定跟机移架组合动作中移架过程中到达移架目标行程触发移架动作执行的触发架数
11 | 特殊触发回调ID |  | 0 | 无 | 无 | 无 | 不显示 | 0 | 无 | 设定跟机移架组合动作中移架过程中到达移架目标行程触发移架动作执行的特殊回调ID
停止收伸缩
1 | 动作ID |  | 无 | 无 | 无 | 无 | 不显示 | 2 | 无 | 跟机移架组合动作中收伸缩梁动作的动作ID
2 | 收伸缩 |  | 无 | 无 | 无 | 无 | 显示 | 0 | 无 | 动作名称
3 | 触发动作使能 |  | 禁止/允许 | 本地/全面 | 高级 | 选项型输入 | 显示 | 允许 | 无 | 设定跟机移架组合动作移架过程中到达移架目标行程是否停止收伸缩梁动作
4 | 触发类型 |  | 本架/它架 | 全面 | 高级 | 选项型输入 | 不显示 | 本架 | 无 | 设定跟机移架组合动作中移架过程中到达移架目标行程触发收伸缩梁动作的类型
5 | 触发执行方式 |  | 直接启动/停止/延时启动/暂停/恢复 | 全面 | 高级 | 选项型输入 | 不显示 | 停止 | 无 | 设定跟机移架组合动作中移架过程中到达移架目标行程触发收伸缩梁动作的执行方式
6 | 触发事件类型 |  | 动作/声光报警/某状态或方法 | 全面 | 高级 | 选项型输入 | 不显示 | 动作 | 无 | 设定跟机移架组合动作中移架过程中到达移架目标行程触发的事件类型
7 | 触发延时时间 |  | 0.1-25.5s | 全面 | 高级 | 选项型输入 | 不显示 | 0.0s | s | 设定跟机移架组合动作中移架过程中到达移架目标行程触发收伸缩梁动作的延时时间
8 | 触发方向 |  | 左/右/左右 | 全面 | 高级 | 选项型输入 | 不显示 | 左 | 无 | 设定跟机移架组合动作中移架过程中到达移架目标行程触发收伸缩梁动作的执行方向
9 | 触发间隔 |  | 1-250 | 全面 | 高级 | 整数输入 | 不显示 | 0 | 无 | 设定跟机移架组合动作中移架过程中到达移架目标行程触发收伸缩梁动作执行的间隔架数
10 | 触发架数 |  | 1-250 | 全面 | 高级 | 整数输入 | 不显示 | 0 | 无 | 设定跟机移架组合动作中移架过程中到达移架目标行程触发收伸缩梁动作执行的触发架数
11 | 特殊触发回调ID |  | 0 | 无 | 无 | 无 | 不显示 | 0 | 无 | 设定跟机移架组合动作中移架过程中到达移架目标行程触发收伸缩梁动作执行的特殊回调ID
停止收护帮
1 | 动作ID |  | 无 | 无 | 无 | 无 | 不显示 | 2 | 无 | 跟机移架组合动作中收护帮动作的动作ID
2 | 移架 |  | 无 | 无 | 无 | 无 | 显示 | 0 | 无 | 动作名称
3 | 触发动作使能 |  | 禁止/允许 | 本地/全面 | 高级 | 选项型输入 | 显示 | 允许 | 无 | 设定跟机移架组合动作移架过程中到达移架目标行程是否停止收护帮动作
4 | 触发类型 |  | 本架/它架 | 全面 | 高级 | 选项型输入 | 不显示 | 本架 | 无 | 设定跟机移架组合动作中移架过程中到达移架目标行程触发收护帮动作的类型
5 | 触发执行方式 |  | 直接启动/停止/延时启动/暂停/恢复 | 全面 | 高级 | 选项型输入 | 不显示 | 停止 | 无 | 设定跟机移架组合动作中移架过程中到达移架目标行程触发收护帮动作的执行方式
6 | 触发事件类型 |  | 动作/声光报警/某状态或方法 | 全面 | 高级 | 选项型输入 | 不显示 | 动作 | 无 | 设定跟机移架组合动作中移架过程中到达移架目标行程触发的事件类型
7 | 触发延时时间 |  | 0.1-25.5s | 全面 | 高级 | 选项型输入 | 不显示 | 0.0s | s | 设定跟机移架组合动作中移架过程中到达移架目标行程触发收护帮动作的延时时间
8 | 触发方向 |  | 左/右/左右 | 全面 | 高级 | 选项型输入 | 不显示 | 左 | 无 | 设定跟机移架组合动作中移架过程中到达移架目标行程触发收护帮动作的执行方向
9 | 触发间隔 |  | 1-250 | 全面 | 高级 | 整数输入 | 不显示 | 0 | 无 | 设定跟机移架组合动作中移架过程中到达移架目标行程触发收护帮动作执行的间隔架数
10 | 触发架数 |  | 1-250 | 全面 | 高级 | 整数输入 | 不显示 | 0 | 无 | 设定跟机移架组合动作中移架过程中到达移架目标行程触发收护帮动作执行的触发架数
11 | 特殊触发回调ID |  | 0 | 无 | 无 | 无 | 不显示 | 0 | 无 | 设定跟机移架组合动作中移架过程中到达移架目标行程触发收护帮动作执行的特殊回调ID
停止抬底
1 | 动作ID |  | 无 | 无 | 无 | 无 | 不显示 | 2 | 无 | 跟机移架组合动作中抬底动作的动作ID
2 | 移架 |  | 无 | 无 | 无 | 无 | 显示 | 0 | 无 | 动作名称
3 | 触发动作使能 |  | 禁止/允许 | 本地/全面 | 高级 | 选项型输入 | 显示 | 允许 | 无 | 设定跟机移架组合动作移架过程中到达移架目标行程是否停止抬底动作
4 | 触发类型 |  | 本架/它架 | 全面 | 高级 | 选项型输入 | 不显示 | 本架 | 无 | 设定跟机移架组合动作中移架过程中到达移架目标行程触发抬底动作的类型
5 | 触发执行方式 |  | 直接启动/停止/延时启动/暂停/恢复 | 全面 | 高级 | 选项型输入 | 不显示 | 停止 | 无 | 设定跟机移架组合动作中移架过程中到达移架目标行程触发抬底动作的执行方式
6 | 触发事件类型 |  | 动作/声光报警/某状态或方法 | 全面 | 高级 | 选项型输入 | 不显示 | 动作 | 无 | 设定跟机移架组合动作中移架过程中到达移架目标行程触发的事件类型
7 | 触发延时时间 |  | 0.1-25.5s | 全面 | 高级 | 选项型输入 | 不显示 | 0.0s | s | 设定跟机移架组合动作中移架过程中到达移架目标行程触发抬底动作的延时时间
8 | 触发方向 |  | 左/右/左右 | 全面 | 高级 | 选项型输入 | 不显示 | 左 | 无 | 设定跟机移架组合动作中移架过程中到达移架目标行程触发抬底动作的执行方向
9 | 触发间隔 |  | 1-250 | 全面 | 高级 | 整数输入 | 不显示 | 0 | 无 | 设定跟机移架组合动作中移架过程中到达移架目标行程触发抬底动作执行的间隔架数
10 | 触发架数 |  | 1-250 | 全面 | 高级 | 整数输入 | 不显示 | 0 | 无 | 设定跟机移架组合动作中移架过程中到达移架目标行程触发抬底动作执行的触发架数
11 | 特殊触发回调ID |  | 0 | 无 | 无 | 无 | 不显示 | 0 | 无 | 设定跟机移架组合动作中移架过程中到达移架目标行程触发抬底动作执行的特殊回调ID
运行触发2(组合动作跟机移架中的移架)
触发条件
1 | 触发使能 |  | 禁止/允许 | 本地/全面 | 高级 | 选项型输入 | 显示 | 允许 | 无 | 设定跟机移架组合动作移架动作运行触发２逻辑是否使能
2 | 触发动作时刻 |  | 启动/运行/结束 | 全面 | 高级 | 选项型输入 | 不显示 | 启动 | 无 | 设定跟机移架组合动作移架动作触发时刻
3 | 方法ID |  | 0-10 | 全面 | 高级 | 选项型输入 | 不显示 | 2 | 无 | 设定跟机移架组合动作移架动作执行的方法ID
4 | 传感器ID |  | 0-32 | 全面 | 高级 | 选项型输入 | 不显示 | 1 | 无 | 设定跟机移架组合动作移架动作使用的传感器
5 | 移架速度 |  | 0-255 | 全面 | 高级 | 浮点数单精度 | 显示 | 20 | 无 | 设定跟机移架组合动作中移架速度的大小
6 | 故障触发 |  | 禁止/允许 | 全面 | 高级 | 选项型输入 | 不显示 | 允许 | 无 | 有相关故障时，是否允许触发跟机移架组合动作运行触发２逻辑
暂停降柱
1 | 动作ID |  | 无 | 无 | 无 | 无 | 不显示 | 2 | 无 | 跟机移架组合动作中降柱动作ID
2 | 降柱 |  | 无 | 无 | 无 | 无 | 显示 | 0 | 无 | 动作名称
3 | 触发动作使能 |  | 禁止/允许 | 本地/全面 | 高级 | 选项型输入 | 显示 | 允许 | 无 | 设定跟机移架组合动作移架过程中到达移架速度是否暂停降柱动作
4 | 触发类型 |  | 本架/它架 | 全面 | 高级 | 选项型输入 | 不显示 | 本架 | 无 | 设定跟机移架组合动作中移架过程中到达移架速度触发降柱动作的类型
5 | 触发执行方式 |  | 直接启动/停止/延时启动/暂停/恢复 | 全面 | 高级 | 选项型输入 | 不显示 | 停止 | 无 | 设定跟机移架组合动作中移架过程中到达移架速度程触发降柱动作的执行方式
6 | 触发事件类型 |  | 动作/声光报警/某状态或方法 | 全面 | 高级 | 选项型输入 | 不显示 | 动作 | 无 | 设定跟机移架组合动作中移架过程中到达移架速度触发的事件类型
7 | 触发延时时间 |  | 0.1-25.5s | 全面 | 高级 | 选项型输入 | 不显示 | 0.0s | s | 设定跟机移架组合动作中移架过程中到达移架速度触发降柱动作的延时时间
8 | 触发方向 |  | 左/右/左右 | 全面 | 高级 | 选项型输入 | 不显示 | 左 | 无 | 设定跟机移架组合动作中移架过程中到达移架速度触发降柱动作的执行方向
9 | 触发间隔 |  | 1-250 | 全面 | 高级 | 整数输入 | 不显示 | 0 | 无 | 设定跟机移架组合动作中移架过程中到达移架速度触发降柱动作执行的间隔架数
10 | 触发架数 |  | 1-250 | 全面 | 高级 | 整数输入 | 不显示 | 0 | 无 | 设定跟机移架组合动作中移架过程中到达移架速度触发降柱动作执行的触发架数
11 | 特殊触发回调ID |  | 0 | 无 | 无 | 无 | 不显示 | 0 | 无 | 设定跟机移架组合动作中移架过程中到达移架速度触发降柱动作执行的特殊回调ID
暂停降后柱
1 | 动作ID |  | 无 | 无 | 无 | 无 | 不显示 | 2 | 无 | 跟机移架组合动作中降后柱动作ID
2 | 降后柱 |  | 无 | 无 | 无 | 无 | 显示 | 0 | 无 | 动作名称
3 | 触发动作使能 |  | 禁止/允许 | 本地/全面 | 高级 | 选项型输入 | 显示 | 允许 | 无 | 设定跟机移架组合动作移架过程中到达移架速度是否暂停降后柱动作
4 | 触发类型 |  | 本架/它架 | 全面 | 高级 | 选项型输入 | 不显示 | 本架 | 无 | 设定跟机移架组合动作中移架过程中到达移架速度触发降后柱动作的类型
5 | 触发执行方式 |  | 直接启动/停止/延时启动/暂停/恢复 | 全面 | 高级 | 选项型输入 | 不显示 | 停止 | 无 | 设定跟机移架组合动作中移架过程中到达移架速度程触发降后柱动作的执行方式
6 | 触发事件类型 |  | 动作/声光报警/某状态或方法 | 全面 | 高级 | 选项型输入 | 不显示 | 动作 | 无 | 设定跟机移架组合动作中移架过程中到达移架速度触发的事件类型
7 | 触发延时时间 |  | 0.1-25.5s | 全面 | 高级 | 选项型输入 | 不显示 | 0.0s | s | 设定跟机移架组合动作中移架过程中到达移架速度触发降后柱动作的延时时间
8 | 触发方向 |  | 左/右/左右 | 全面 | 高级 | 选项型输入 | 不显示 | 左 | 无 | 设定跟机移架组合动作中移架过程中到达移架速度触发降后柱动作的执行方向
9 | 触发间隔 |  | 1-250 | 全面 | 高级 | 整数输入 | 不显示 | 0 | 无 | 设定跟机移架组合动作中移架过程中到达移架速度触发降后柱动作执行的间隔架数
10 | 触发架数 |  | 1-250 | 全面 | 高级 | 整数输入 | 不显示 | 0 | 无 | 设定跟机移架组合动作中移架过程中到达移架速度触发降后柱动作执行的触发架数
11 | 特殊触发回调ID |  | 0 | 无 | 无 | 无 | 不显示 | 0 | 无 | 设定跟机移架组合动作中移架过程中到达移架速度触发降后柱动作执行的特殊回调ID
运行触发3(组合动作跟机移架中的移架)
触发条件
1 | 触发使能 |  | 禁止/允许 | 本地/全面 | 高级 | 选项型输入 | 显示 | 允许 | 无 | 设定跟机移架组合动作移架动作运行触发３逻辑是否使能
2 | 触发动作时刻 |  | 启动/运行/结束 | 全面 | 高级 | 选项型输入 | 不显示 | 启动 | 无 | 设定跟机移架组合动作移架动作触发时刻
3 | 方法ID |  | 0-10 | 全面 | 高级 | 选项型输入 | 不显示 | 2 | 无 | 设定跟机移架组合动作移架动作执行的方法ID
4 | 传感器ID |  | 0-32 | 全面 | 高级 | 选项型输入 | 不显示 | 1 | 无 | 设定跟机移架组合动作移架动作使用的传感器
5 | 移架速度 |  | 0-255 | 全面 | 高级 | 浮点数单精度 | 显示 | 20 | 无 | 设定跟机移架组合动作中移架速度的大小
6 | 故障触发 |  | 禁止/允许 | 全面 | 高级 | 选项型输入 | 不显示 | 允许 | 无 | 有相关故障时，是否允许触发跟机移架组合动作运行触发２逻辑
恢复降柱
1 | 动作ID |  | 无 | 无 | 无 | 无 | 不显示 | 2 | 无 | 跟机移架组合动作中降柱动作ID
2 | 降柱 |  | 无 | 无 | 无 | 无 | 显示 | 0 | 无 | 动作名称
3 | 触发动作使能 |  | 禁止/允许 | 本地/全面 | 高级 | 选项型输入 | 显示 | 允许 | 无 | 设定跟机移架组合动作移架过程中到达移架速度是否恢复降柱动作
4 | 触发类型 |  | 本架/它架 | 全面 | 高级 | 选项型输入 | 不显示 | 本架 | 无 | 设定跟机移架组合动作中移架过程中到达移架速度触发降柱动作的类型
5 | 触发执行方式 |  | 直接启动/停止/延时启动/暂停/恢复 | 全面 | 高级 | 选项型输入 | 不显示 | 停止 | 无 | 设定跟机移架组合动作中移架过程中到达移架速度程触发降柱动作的执行方式
6 | 触发事件类型 |  | 动作/声光报警/某状态或方法 | 全面 | 高级 | 选项型输入 | 不显示 | 动作 | 无 | 设定跟机移架组合动作中移架过程中到达移架速度触发的事件类型
7 | 触发延时时间 |  | 0.1-25.5s | 全面 | 高级 | 选项型输入 | 不显示 | 0.0s | s | 设定跟机移架组合动作中移架过程中到达移架速度触发降柱动作的延时时间
8 | 触发方向 |  | 左/右/左右 | 全面 | 高级 | 选项型输入 | 不显示 | 左 | 无 | 设定跟机移架组合动作中移架过程中到达移架速度触发降柱动作的执行方向
9 | 触发间隔 |  | 1-250 | 全面 | 高级 | 整数输入 | 不显示 | 0 | 无 | 设定跟机移架组合动作中移架过程中到达移架速度触发降柱动作执行的间隔架数
10 | 触发架数 |  | 1-250 | 全面 | 高级 | 整数输入 | 不显示 | 0 | 无 | 设定跟机移架组合动作中移架过程中到达移架速度触发降柱动作执行的触发架数
11 | 特殊触发回调ID |  | 0 | 无 | 无 | 无 | 不显示 | 0 | 无 | 设定跟机移架组合动作中移架过程中到达移架速度触发降柱动作执行的特殊回调ID
恢复降后柱
1 | 动作ID |  | 无 | 无 | 无 | 无 | 不显示 | 2 | 无 | 跟机移架组合动作中降后柱动作ID
2 | 降后柱 |  | 无 | 无 | 无 | 无 | 显示 | 0 | 无 | 动作名称
3 | 触发动作使能 |  | 禁止/允许 | 本地/全面 | 高级 | 选项型输入 | 显示 | 允许 | 无 | 设定跟机移架组合动作移架过程中到达移架速度是否恢复降后柱动作
4 | 触发类型 |  | 本架/它架 | 全面 | 高级 | 选项型输入 | 不显示 | 本架 | 无 | 设定跟机移架组合动作中移架过程中到达移架速度触发降后柱动作的类型
5 | 触发执行方式 |  | 直接启动/停止/延时启动/暂停/恢复 | 全面 | 高级 | 选项型输入 | 不显示 | 停止 | 无 | 设定跟机移架组合动作中移架过程中到达移架速度程触发降后柱动作的执行方式
6 | 触发事件类型 |  | 动作/声光报警/某状态或方法 | 全面 | 高级 | 选项型输入 | 不显示 | 动作 | 无 | 设定跟机移架组合动作中移架过程中到达移架速度触发的事件类型
7 | 触发延时时间 |  | 0.1-25.5s | 全面 | 高级 | 选项型输入 | 不显示 | 0.0s | s | 设定跟机移架组合动作中移架过程中到达移架速度触发降后柱动作的延时时间
8 | 触发方向 |  | 左/右/左右 | 全面 | 高级 | 选项型输入 | 不显示 | 左 | 无 | 设定跟机移架组合动作中移架过程中到达移架速度触发降后柱动作的执行方向
9 | 触发间隔 |  | 1-250 | 全面 | 高级 | 整数输入 | 不显示 | 0 | 无 | 设定跟机移架组合动作中移架过程中到达移架速度触发降后柱动作执行的间隔架数
10 | 触发架数 |  | 1-250 | 全面 | 高级 | 整数输入 | 不显示 | 0 | 无 | 设定跟机移架组合动作中移架过程中到达移架速度触发降后柱动作执行的触发架数
11 | 特殊触发回调ID |  | 0 | 无 | 无 | 无 | 不显示 | 0 | 无 | 设定跟机移架组合动作中移架过程中到达移架速度触发降后柱动作执行的特殊回调ID
停止触发1(组合动作跟机移架中的移架)
触发条件
1 | 触发使能 |  | 禁止/允许 | 本地/全面 | 高级 | 选项型输入 | 显示 | 允许 | 无 | 设定跟机移架组合动作移架动作运行触发３逻辑是否使能
2 | 触发动作时刻 |  | 启动/运行/结束 | 全面 | 高级 | 选项型输入 | 不显示 | 启动 | 无 | 设定跟机移架组合动作移架动作触发时刻
3 | 方法ID |  | 0-10 | 全面 | 高级 | 选项型输入 | 不显示 | 2 | 无 | 设定跟机移架组合动作移架动作执行的方法ID
4 | 传感器ID |  | 0-32 | 全面 | 高级 | 选项型输入 | 不显示 | 1 | 无 | 设定跟机移架组合动作移架动作使用的传感器
5 | 参数1定义 |  | 0-65535 | 无 | 无 | 无 | 无 | 无 | 无 | 设定跟机移架组合动作中停止触发1的参数1
6 | 故障触发 |  | 禁止/允许 | 全面 | 高级 | 选项型输入 | 不显示 | 允许 | 无 | 有相关故障时，是否允许触发跟机移架组合动作运行触发２逻辑
停止降柱
1 | 动作ID |  | 无 | 无 | 无 | 无 | 不显示 | 2 | 无 | 跟机移架组合动作中降柱动作ID
2 | 降柱 |  | 无 | 无 | 无 | 无 | 显示 | 0 | 无 | 动作名称
3 | 触发动作使能 |  | 禁止/允许 | 本地/全面 | 高级 | 选项型输入 | 显示 | 允许 | 无 | 设定跟机移架组合动作移架停止时满足"参数1定义"是否停止降柱动作
4 | 触发类型 |  | 本架/它架 | 全面 | 高级 | 选项型输入 | 不显示 | 本架 | 无 | 设定跟机移架组合动作中移架停止时满足"参数1定义"触发降柱动作的类型
5 | 触发执行方式 |  | 直接启动/停止/延时启动/暂停/恢复 | 全面 | 高级 | 选项型输入 | 不显示 | 停止 | 无 | 设定跟机移架组合动作中移架停止时满足"参数1定义"触发降柱动作的执行方式
6 | 触发事件类型 |  | 动作/声光报警/某状态或方法 | 全面 | 高级 | 选项型输入 | 不显示 | 动作 | 无 | 设定跟机移架组合动作中移架停止时满足"参数1定义"触发的事件类型
7 | 触发延时时间 |  | 0.1-25.5s | 全面 | 高级 | 选项型输入 | 不显示 | 0.0s | s | 设定跟机移架组合动作中移架停止时满足"参数1定义"触发降柱动作的延时时间
8 | 触发方向 |  | 左/右/左右 | 全面 | 高级 | 选项型输入 | 不显示 | 左 | 无 | 设定跟机移架组合动作中移架停止时满足"参数1定义"触发降柱动作的执行方向
9 | 触发间隔 |  | 1-250 | 全面 | 高级 | 整数输入 | 不显示 | 0 | 无 | 设定跟机移架组合动作中移架停止时满足"参数1定义"触发降柱动作执行的间隔架数
10 | 触发架数 |  | 1-250 | 全面 | 高级 | 整数输入 | 不显示 | 0 | 无 | 设定跟机移架组合动作中移架停止时满足"参数1定义"触发降柱动作执行的触发架数
11 | 特殊触发回调ID |  | 0 | 无 | 无 | 无 | 不显示 | 0 | 无 | 设定跟机移架组合动作中移架停止时满足"参数1定义"触发降柱动作执行的特殊回调ID
停止降后柱(组合动作跟机移架中的移架)
1 | 动作ID |  | 无 | 无 | 无 | 无 | 不显示 | 2 | 无 | 跟机移架组合动作中降后柱动作ID
2 | 降后柱 |  | 无 | 无 | 无 | 无 | 显示 | 0 | 无 | 动作名称
3 | 触发动作使能 |  | 禁止/允许 | 本地/全面 | 高级 | 选项型输入 | 显示 | 允许 | 无 | 设定跟机移架组合动作移架停止时满足"参数1定义"是否停止降后柱动作
4 | 触发类型 |  | 本架/它架 | 全面 | 高级 | 选项型输入 | 不显示 | 本架 | 无 | 设定跟机移架组合动作中移架停止时满足"参数1定义"触发降后柱动作的类型
5 | 触发执行方式 |  | 直接启动/停止/延时启动/暂停/恢复 | 全面 | 高级 | 选项型输入 | 不显示 | 停止 | 无 | 设定跟机移架组合动作中移架停止时满足"参数1定义"触发降后柱动作的执行方式
6 | 触发事件类型 |  | 动作/声光报警/某状态或方法 | 全面 | 高级 | 选项型输入 | 不显示 | 动作 | 无 | 设定跟机移架组合动作中移架停止时满足"参数1定义"触发的事件类型
7 | 触发延时时间 |  | 0.1-25.5s | 全面 | 高级 | 选项型输入 | 不显示 | 0.0s | s | 设定跟机移架组合动作中移架停止时满足"参数1定义"触发降后柱动作的延时时间
8 | 触发方向 |  | 左/右/左右 | 全面 | 高级 | 选项型输入 | 不显示 | 左 | 无 | 设定跟机移架组合动作中移架停止时满足"参数1定义"触发降后柱动作的执行方向
9 | 触发间隔 |  | 1-250 | 全面 | 高级 | 整数输入 | 不显示 | 0 | 无 | 设定跟机移架组合动作中移架停止时满足"参数1定义"触发降后柱动作执行的间隔架数
10 | 触发架数 |  | 1-250 | 全面 | 高级 | 整数输入 | 不显示 | 0 | 无 | 设定跟机移架组合动作中移架停止时满足"参数1定义"触发降后柱动作执行的触发架数
11 | 特殊触发回调ID |  | 0 | 无 | 无 | 无 | 不显示 | 0 | 无 | 设定跟机移架组合动作中移架停止时满足"参数1定义"触发降后柱动作执行的特殊回调ID
停止助推
1 | 动作ID |  | 无 | 无 | 无 | 无 | 不显示 | 2 | 无 | 跟机移架组合动作中降后柱动作ID
2 | 助推 |  | 无 | 无 | 无 | 无 | 显示 | 0 | 无 | 动作名称
3 | 触发动作使能 |  | 禁止/允许 | 本地/全面 | 高级 | 选项型输入 | 显示 | 允许 | 无 | 设定跟机移架组合动作移架停止时满足"参数1定义"是否停止助推动作
4 | 触发类型 |  | 本架/它架 | 全面 | 高级 | 选项型输入 | 不显示 | 本架 | 无 | 设定跟机移架组合动作中移架停止时满足"参数1定义"触发助推动作的类型
5 | 触发执行方式 |  | 直接启动/停止/延时启动/暂停/恢复 | 全面 | 高级 | 选项型输入 | 不显示 | 停止 | 无 | 设定跟机移架组合动作中移架停止时满足"参数1定义"触发助推动作的执行方式
6 | 触发事件类型 |  | 动作/声光报警/某状态或方法 | 全面 | 高级 | 选项型输入 | 不显示 | 动作 | 无 | 设定跟机移架组合动作中移架停止时满足"参数1定义"触发的事件类型
7 | 触发延时时间 |  | 0.1-25.5s | 全面 | 高级 | 选项型输入 | 不显示 | 0.0s | s | 设定跟机移架组合动作中移架停止时满足"参数1定义"触发助推动作的延时时间
8 | 触发方向 |  | 左/右/左右 | 全面 | 高级 | 选项型输入 | 不显示 | 左 | 无 | 设定跟机移架组合动作中移架停止时满足"参数1定义"触发助推动作的执行方向
9 | 触发间隔 |  | 1-250 | 全面 | 高级 | 整数输入 | 不显示 | 0 | 无 | 设定跟机移架组合动作中移架停止时满足"参数1定义"触发助推动作执行的间隔架数
10 | 触发架数 |  | 1-250 | 全面 | 高级 | 整数输入 | 不显示 | 0 | 无 | 设定跟机移架组合动作中移架停止时满足"参数1定义"触发助推动作执行的触发架数
11 | 特殊触发回调ID |  | 0 | 无 | 无 | 无 | 不显示 | 0 | 无 | 设定跟机移架组合动作中移架停止时满足"参数1定义"触发助推动作执行的特殊回调ID
启动升柱
1 | 动作ID |  | 无 | 无 | 无 | 无 | 不显示 | 2 | 无 | 跟机移架组合动作降柱动作ID
2 | 升柱 |  | 无 | 无 | 无 | 无 | 显示 | 0 | 无 | 动作名称
3 | 触发动作使能 |  | 禁止/允许 | 本地/全面 | 高级 | 选项型输入 | 显示 | 允许 | 无 | 设定跟机移架组合动作移架停止时满足"参数1定义"是否启动升柱动作
4 | 触发类型 |  | 本架/它架 | 全面 | 高级 | 选项型输入 | 不显示 | 本架 | 无 | 设定跟机移架组合动作中移架停止时满足"参数1定义"触发升柱动作的类型
5 | 触发执行方式 |  | 直接启动/停止/延时启动/暂停/恢复 | 全面 | 高级 | 选项型输入 | 不显示 | 停止 | 无 | 设定跟机移架组合动作中移架停止时满足"参数1定义"触发升柱动作的执行方式
6 | 触发事件类型 |  | 动作/声光报警/某状态或方法 | 全面 | 高级 | 选项型输入 | 不显示 | 动作 | 无 | 设定跟机移架组合动作中移架停止时满足"参数1定义"触发的事件类型
7 | 触发延时时间 |  | 0.1-25.5s | 全面 | 高级 | 选项型输入 | 不显示 | 0.0s | s | 设定跟机移架组合动作中移架停止时满足"参数1定义"触发升柱动作的延时时间
8 | 触发方向 |  | 左/右/左右 | 全面 | 高级 | 选项型输入 | 不显示 | 左 | 无 | 设定跟机移架组合动作中移架停止时满足"参数1定义"触发升柱动作的执行方向
9 | 触发间隔 |  | 1-250 | 全面 | 高级 | 整数输入 | 不显示 | 0 | 无 | 设定跟机移架组合动作中移架停止时满足"参数1定义"触发升柱动作执行的间隔架数
10 | 触发架数 |  | 1-250 | 全面 | 高级 | 整数输入 | 不显示 | 0 | 无 | 设定跟机移架组合动作中移架停止时满足"参数1定义"触发升柱动作执行的触发架数
11 | 特殊触发回调ID |  | 0 | 无 | 无 | 无 | 不显示 | 0 | 无 | 设定跟机移架组合动作中移架停止时满足"参数1定义"触发升柱动作执行的特殊回调ID
抬底(组合动作中跟机移架的抬底)
动作参数(组合动作跟机移架中的抬底)
1 | 0点延时使能 | [8 empty] | 0点延时使能功能为如果允许，说明该动作可以不被触发启动，自动过了0点延时时间后，自行启动该单动作
2 | 0点延时时间 | [8 empty] | 设定0点延时时间的值
3 | 降柱 |  | / | 无 | 无 | 无 | 特殊显示 | / | 无 | 跟机移架组合动作中分动作的动作名称
4 | 动作ID |  | 1-40 | 无 | 无 | 无 | 特殊显示 | 1 | 无 | 设定跟机移架组合动作中抬底绑定的动作ID号
5 | 驱动号 |  | CAN1/CAN2/模拟量接口 | 本地/全面 | 高级 | 选项型输入 | 不显示 | CAN2 | 无 | 设定驱动跟机移架组合动作中抬底动作的驱动接口
6 | 设备号 |  | 无/电磁阀驱动器/角度/高度/声光/红外/人员 | 本地/全面 | 高级 | 选项型输入 | 不显示 | 电磁阀驱动器 | 无 | 设定驱动跟机移架组合动作中抬底动作的设备
7 | 子设备号 |  | 1-2 | 本地/全面 | 高级 | 整数输入 | 不显示 | 1 | 无 | 设定驱动跟机移架组合动作中抬底动作的子设备号
8 | 点号 |  | 1-32 | 本地/全面 | 高级 | 整数输入 | 显示 | 1 | 无 | 设定驱动跟机移架组合动作中抬底动作的动作接口
9 | 是否使能 |  | 禁止/允许 | 本地/全面 | 高级 | 选项型输入 | 显示 | 允许 | 无 | 设定跟机移架组合动作抬底动作是否使能
10 | 报警类型 |  | 电话/声光/声/光/无 | 全面 | 高级 | 选项型输入 | 不显示 | 声光 | 无 | 设定跟机移架组合动作中抬底动作时声光报警类型
11 | 声报警方式 |  | NO/ALWAYS/2040/1020 | 全面 | 高级 | 选项型输入 | 不显示 | 1020 | 无 | 设定跟机移架组合动作中抬底动作时声光报警器的声音报警方式
12 | 光报警方式 |  | NO/ALWAYS/BLUE/RED/2020 | 全面 | 高级 | 选项型输入 | 不显示 | ALWAYS | 无 | 设定跟机移架组合动作中抬底动作时声光报警器的光报警方式
13 | 预警时间 |  | 0-25.5s | 全面 | 高级 | 浮点数单精度 | 显示 | 0.0s | s | 设定跟机移架组合动作中抬底动作的预警时间
14 | 延时时间 |  | 0-25.5s | 全面 | 高级 | 浮点数单精度 | 显示 | 0.0s | s | 设定跟机移架组合动作中抬底动作执行的延时时间
15 | 执行时间 |  | 0-25.5s | 全面 | 高级 | 浮点数单精度 | 显示 | 0.0s | s | 设定跟机移架组合动作中抬底动作执行的执行时间
16 | 控制方式 |  | 本架远程/本架/远程 | 全面 | 高级 | 选项型输入 | 不显示 | 远程 | 无 | 设定跟机移架组合动作中抬底动作执行的控制方式
17 | 本架控制方式 |  | 手动/自动 | 全面 | 高级 | 选型型输入 | 不显示 | 手动 | 无 | 设定跟机移架组合动作中抬底动作执行的本架控制方式
18 | 禁止动作1 |  | 0-40 | 全面 | 高级 | 整数输入 | 不显示 | 0 | 无 | 设定跟机移架组合动作中抬底动作时，禁止执行的动作1
19 | 禁止动作2 |  | 0-40 | 全面 | 高级 | 整数输入 | 不显示 | 2 | 无 | 设定跟机移架组合动作中抬底动作时，禁止执行的动作2
启动触发1(组合动作跟机移架中的抬底)
触发条件
1 | 触发使能 |  | 禁止/允许 | 本地/全面 | 高级 | 选项型输入 | 显示 | 允许 | 无 | 设定跟机移架组合动作抬底动作触发使能
2 | 触发动作时刻 |  | 启动/运行/结束 | 全面 | 高级 | 选项型输入 | 不显示 | 启动 | 无 | 设定跟机移架组合动作抬底动作触发时刻
3 | 方法ID |  | 0-10 | 全面 | 高级 | 选项型输入 | 不显示 | 2 | 无 | 设定跟机移架组合动作抬底动作执行的方法ID
4 | 传感器ID |  | 0-32 | 全面 | 高级 | 选项型输入 | 不显示 | 1 | 无 | 设定跟机移架组合动作抬底动作使用的传感器
5 | 抬底行程 |  | 0-1200mm | 全面 | 高级 | 浮点数单精度 | 显示 | 300mm | mm | 设定跟机移架组合动作中抬底行程
6 | 故障触发 |  | 禁止/允许 | 全面 | 高级 | 选项型输入 | 不显示 | 允许 | 无 | 有相关故障时，是否允许触发跟机移架组合动作抬底启动触发1逻辑
停止抬底
1 | 动作ID |  | 无 | 无 | 无 | 无 | 不显示 | 2 | 无 | 跟机移架组合动作中抬底动作的动作ID
2 | 抬底 |  | 无 | 无 | 无 | 无 | 显示 | 0 | 无 | 动作名称
3 | 触发动作使能 |  | 禁止/允许 | 本地/全面 | 高级 | 选项型输入 | 显示 | 允许 | 无 | 设定跟机移架组合动作抬底启动时到达抬底目标行程是否停止抬底
4 | 触发类型 |  | 本架/它架 | 全面 | 高级 | 选项型输入 | 不显示 | 本架 | 无 | 设定跟机移架组合动作抬底启动时到达抬底目标行程触发抬底动作的类型
5 | 触发执行方式 |  | 直接启动/停止/延时启动/暂停/恢复 | 全面 | 高级 | 选项型输入 | 不显示 | 停止 | 无 | 设定跟机移架组合动作抬底启动时到达抬底目标行程触发抬底动作的执行方式
6 | 触发事件类型 |  | 动作/声光报警/某状态或方法 | 全面 | 高级 | 选项型输入 | 不显示 | 动作 | 无 | 设定跟机移架组合动作抬底启动时到达抬底目标行程触发的事件类型
7 | 触发延时时间 |  | 0.1-25.5s | 全面 | 高级 | 选项型输入 | 不显示 | 0.0s | s | 设定跟机移架组合动作抬底启动时到达抬底目标行程触发抬底动作的延时时间
8 | 触发方向 |  | 左/右/左右 | 全面 | 高级 | 选项型输入 | 不显示 | 左 | 无 | 设定跟机移架组合动作抬底启动时到达抬底目标行程触发抬底动作的执行方向
9 | 触发间隔 |  | 1-250 | 全面 | 高级 | 整数输入 | 不显示 | 0 | 无 | 设定跟机移架组合动作抬底启动时到达抬底目标行程触发抬底动作执行的间隔架数
10 | 触发架数 |  | 1-250 | 全面 | 高级 | 整数输入 | 不显示 | 0 | 无 | 设定跟机移架组合动作抬底启动时到达抬底目标行程触发抬底动作执行的触发架数
11 | 特殊触发回调ID |  | 0 | 无 | 无 | 无 | 不显示 | 0 | 无 | 设定跟机移架组合动作抬底启动时到达抬底目标行程触发抬底动作执行的特殊回调ID
运行触发1(跟机移架中的抬底)
触发条件
1 | 触发使能 |  | 禁止/允许 | 本地/全面 | 高级 | 选项型输入 | 显示 | 允许 | 无 | 设定跟机移架组合动作抬底动作触发使能
2 | 触发动作时刻 |  | 启动/运行/结束 | 全面 | 高级 | 选项型输入 | 不显示 | 启动 | 无 | 设定跟机移架组合动作抬底动作触发时刻
3 | 方法ID |  | 0-10 | 全面 | 高级 | 选项型输入 | 不显示 | 2 | 无 | 设定跟机移架组合动作抬底动作执行的方法ID
4 | 传感器ID |  | 0-32 | 全面 | 高级 | 选项型输入 | 不显示 | 1 | 无 | 设定跟机移架组合动作抬底动作使用的传感器
5 | 抬底行程 |  | 0-1200mm | 全面 | 高级 | 浮点数单精度 | 显示 | 300mm | mm | 设定跟机移架组合动作中抬底行程
6 | 故障触发 |  | 禁止/允许 | 全面 | 高级 | 选项型输入 | 不显示 | 允许 | 无 | 有相关故障时，是否允许触发跟机移架组合动作抬底启动触发1逻辑
停止抬底
1 | 动作ID |  | 无 | 无 | 无 | 无 | 不显示 | 2 | 无 | 跟机移架组合动作中抬底动作的动作ID
2 | 抬底 |  | 无 | 无 | 无 | 无 | 显示 | 0 | 无 | 动作名称
3 | 触发动作使能 |  | 禁止/允许 | 本地/全面 | 高级 | 选项型输入 | 显示 | 允许 | 无 | 设定跟机移架组合动作抬底过程中到达抬底目标行程是否停止抬底
4 | 触发类型 |  | 本架/它架 | 全面 | 高级 | 选项型输入 | 不显示 | 本架 | 无 | 设定跟机移架组合动作中抬底过程中到达抬底目标行程触发抬底动作的类型
5 | 触发执行方式 |  | 直接启动/停止/延时启动/暂停/恢复 | 全面 | 高级 | 选项型输入 | 不显示 | 停止 | 无 | 设定跟机移架组合动作中抬底过程中到达抬底目标行程触发抬底动作的执行方式
6 | 触发事件类型 |  | 动作/声光报警/某状态或方法 | 全面 | 高级 | 选项型输入 | 不显示 | 动作 | 无 | 设定跟机移架组合动作中抬底过程中到达抬底目标行程触发的事件类型
7 | 触发延时时间 |  | 0.1-25.5s | 全面 | 高级 | 选项型输入 | 不显示 | 0.0s | s | 设定跟机移架组合动作中抬底过程中到达抬底目标行程触发抬底动作的延时时间
8 | 触发方向 |  | 左/右/左右 | 全面 | 高级 | 选项型输入 | 不显示 | 左 | 无 | 设定跟机移架组合动作中抬底过程中到达抬底目标行程触发抬底动作的执行方向
9 | 触发间隔 |  | 1-250 | 全面 | 高级 | 整数输入 | 不显示 | 0 | 无 | 设定跟机移架组合动作中抬底过程中到达抬底目标行程触发抬底动作执行的间隔架数
10 | 触发架数 |  | 1-250 | 全面 | 高级 | 整数输入 | 不显示 | 0 | 无 | 设定跟机移架组合动作中抬底过程中到达抬底目标行程触发抬底动作执行的触发架数
11 | 特殊触发回调ID |  | 0 | 无 | 无 | 无 | 不显示 | 0 | 无 | 设定跟机移架组合动作中抬底过程中到达抬底目标行程触发抬底动作执行的特殊回调ID
升柱(组合动作跟机移架的升柱)
动作参数(组合动作跟机移架中的升柱)
1 | 0点延时使能 | [8 empty] | 0点延时使能功能为如果允许，说明该动作可以不被触发启动，自动过了0点延时时间后，自行启动该单动作
2 | 0点延时时间 | [8 empty] | 设定0点延时时间的值
3 | 降柱 |  | / | 无 | 无 | 无 | 特殊显示 | / | 无 | 跟机移架组合动作中分动作的动作名称
4 | 动作ID |  | 1-40 | 无 | 无 | 无 | 特殊显示 | 1 | 无 | 设定跟机移架组合动作中升柱绑定的动作ID号
5 | 驱动号 |  | CAN1/CAN2/模拟量接口 | 本地/全面 | 高级 | 选项型输入 | 不显示 | CAN2 | 无 | 设定驱动跟机移架组合动作中升柱动作的驱动接口
6 | 设备号 |  | 无/电磁阀驱动器/角度/高度/声光/红外/人员 | 本地/全面 | 高级 | 选项型输入 | 不显示 | 电磁阀驱动器 | 无 | 设定驱动跟机移架组合动作中升柱动作的设备
7 | 子设备号 |  | 1-2 | 本地/全面 | 高级 | 整数输入 | 不显示 | 1 | 无 | 设定驱动跟机移架组合动作中升柱动作的子设备号
8 | 点号 |  | 1-32 | 本地/全面 | 高级 | 整数输入 | 显示 | 1 | 无 | 设定驱动跟机移架组合动作中升柱动作的动作接口
9 | 是否使能 |  | 禁止/允许 | 本地/全面 | 高级 | 选项型输入 | 显示 | 允许 | 无 | 设定跟机移架组合动作升柱动作是否使能
10 | 报警类型 |  | 电话/声光/声/光/无 | 全面 | 高级 | 选项型输入 | 不显示 | 声光 | 无 | 设定跟机移架组合动作中升柱动作时声光报警类型
11 | 声报警方式 |  | NO/ALWAYS/2040/1020 | 全面 | 高级 | 选项型输入 | 不显示 | 1020 | 无 | 设定跟机移架组合动作中升柱动作时声光报警器的声音报警方式
12 | 光报警方式 |  | NO/ALWAYS/BLUE/RED/2020 | 全面 | 高级 | 选项型输入 | 不显示 | ALWAYS | 无 | 设定跟机移架组合动作中升柱动作时声光报警器的光报警方式
13 | 预警时间 |  | 0-25.5s | 全面 | 高级 | 浮点数单精度 | 显示 | 0.0s | s | 设定跟机移架组合动作中升柱动作的预警时间
14 | 延时时间 |  | 0-25.5s | 全面 | 高级 | 浮点数单精度 | 显示 | 0.0s | s | 设定跟机移架组合动作中升柱动作执行的延时时间
15 | 执行时间 |  | 0-25.5s | 全面 | 高级 | 浮点数单精度 | 显示 | 0.0s | s | 设定跟机移架组合动作中升柱动作执行的执行时间
16 | 控制方式 |  | 本架远程/本架/远程 | 全面 | 高级 | 选项型输入 | 不显示 | 远程 | 无 | 设定跟机移架组合动作中升柱动作执行的控制方式
17 | 本架控制方式 |  | 手动/自动 | 全面 | 高级 | 选型型输入 | 不显示 | 手动 | 无 | 设定跟机移架组合动作中升柱动作执行的本架控制方式
18 | 禁止动作1 |  | 0-40 | 全面 | 高级 | 整数输入 | 不显示 | 0 | 无 | 设定跟机移架组合动作中升柱动作时，禁止执行的动作1
19 | 禁止动作2 |  | 0-40 | 全面 | 高级 | 整数输入 | 不显示 | 2 | 无 | 设定跟机移架组合动作中升柱动作时，禁止执行的动作2
启动触发1(组合动作跟机移架中的升柱)
触发条件
1 | 触发使能 |  | 禁止/允许 | 本地/全面 | 高级 | 选项型输入 | 显示 | 允许 | 无 | 设定跟机移架组合动作升柱动作触发使能
2 | 触发动作时刻 |  | 启动/运行/结束 | 全面 | 高级 | 选项型输入 | 不显示 | 启动 | 无 | 设定跟机移架组合动作升柱动作触发时刻
3 | 方法ID |  | 0-10 | 全面 | 高级 | 选项型输入 | 不显示 | 2 | 无 | 设定跟机移架组合动作升柱动作执行的方法ID
4 | 传感器ID |  | 0-32 | 全面 | 高级 | 选项型输入 | 不显示 | 1 | 无 | 设定跟机移架组合动作升柱动作使用的传感器
5 | 前初撑力 |  | 0-60.0Mpa | 全面 | 高级 | 浮点数单精度 | 显示 | 24.0Mpa | Mpa | 设定跟机移架组合动作中前初撑力的值
6 | 故障触发 |  | 禁止/允许 | 全面 | 高级 | 选项型输入 | 不显示 | 允许 | 无 | 有相关故障时，是否允许触发跟机移架组合动作升柱启动触发1逻辑
停止升柱
1 | 动作ID |  | 无 | 无 | 无 | 无 | 不显示 | 2 | 无 | 跟机移架组合动作中升柱动作的动作ID
2 | 升柱 |  | 无 | 无 | 无 | 无 | 显示 | 0 | 无 | 动作名称
3 | 触发动作使能 |  | 禁止/允许 | 本地/全面 | 高级 | 选项型输入 | 显示 | 允许 | 无 | 设定跟机移架组合动作升柱启动时压力到达前初撑力是否停止升柱
4 | 触发类型 |  | 本架/它架 | 全面 | 高级 | 选项型输入 | 不显示 | 本架 | 无 | 设定跟机移架组合动作升柱启动时压力到达前初撑力触发升柱动作的类型
5 | 触发执行方式 |  | 直接启动/停止/延时启动/暂停/恢复 | 全面 | 高级 | 选项型输入 | 不显示 | 停止 | 无 | 设定跟机移架组合动作升柱启动时压力到达前初撑力触发升柱动作的执行方式
6 | 触发事件类型 |  | 动作/声光报警/某状态或方法 | 全面 | 高级 | 选项型输入 | 不显示 | 动作 | 无 | 设定跟机移架组合动作升柱启动时压力到达前初撑力触发的事件类型
7 | 触发延时时间 |  | 0.1-25.5s | 全面 | 高级 | 选项型输入 | 不显示 | 0.0s | s | 设定跟机移架组合动作升柱启动时压力到达前初撑力触发升柱动作的延时时间
8 | 触发方向 |  | 左/右/左右 | 全面 | 高级 | 选项型输入 | 不显示 | 左 | 无 | 设定跟机移架组合动作升柱启动时压力到达前初撑力触发升柱动作的执行方向
9 | 触发间隔 |  | 1-250 | 全面 | 高级 | 整数输入 | 不显示 | 0 | 无 | 设定跟机移架组合动作升柱启动时压力到达前初撑力触发升柱动作执行的间隔架数
10 | 触发架数 |  | 1-250 | 全面 | 高级 | 整数输入 | 不显示 | 0 | 无 | 设定跟机移架组合动作升柱启动时压力到达前初撑力触发升柱动作执行的触发架数
11 | 特殊触发回调ID |  | 0 | 无 | 无 | 无 | 不显示 | 0 | 无 | 设定跟机移架组合动作升柱启动时压力到达前初撑力触发升柱动作执行的特殊回调ID
运行触发1(跟机移架中的升柱)
触发条件
1 | 触发使能 |  | 禁止/允许 | 本地/全面 | 高级 | 选项型输入 | 显示 | 允许 | 无 | 设定跟机移架组合动作升柱动作触发使能
2 | 触发动作时刻 |  | 启动/运行/结束 | 全面 | 高级 | 选项型输入 | 不显示 | 启动 | 无 | 设定跟机移架组合动作升柱动作触发时刻
3 | 方法ID |  | 0-10 | 全面 | 高级 | 选项型输入 | 不显示 | 2 | 无 | 设定跟机移架组合动作升柱动作执行的方法ID
4 | 传感器ID |  | 0-32 | 全面 | 高级 | 选项型输入 | 不显示 | 1 | 无 | 设定跟机移架组合动作升柱动作使用的传感器
5 | 前初撑力 |  | 0-60.0Mpa | 全面 | 高级 | 浮点数单精度 | 显示 | 24.0Mpa | Mpa | 设定跟机移架组合动作中前初撑力的值
6 | 故障触发 |  | 禁止/允许 | 全面 | 高级 | 选项型输入 | 不显示 | 允许 | 无 | 有相关故障时，是否允许触发跟机移架组合动作升柱启动触发1逻辑
停止升柱
1 | 动作ID |  | 无 | 无 | 无 | 无 | 不显示 | 2 | 无 | 跟机移架组合动作中升柱动作的动作ID
2 | 升柱 |  | 无 | 无 | 无 | 无 | 显示 | 0 | 无 | 动作名称
3 | 触发动作使能 |  | 禁止/允许 | 本地/全面 | 高级 | 选项型输入 | 显示 | 允许 | 无 | 设定跟机移架组合动作升柱动作过程中压力到达前初撑力是否停止升柱
4 | 触发类型 |  | 本架/它架 | 全面 | 高级 | 选项型输入 | 不显示 | 本架 | 无 | 设定跟机移架组合动作升柱动作过程中到达前初撑力触发升柱动作的类型
5 | 触发执行方式 |  | 直接启动/停止/延时启动/暂停/恢复 | 全面 | 高级 | 选项型输入 | 不显示 | 停止 | 无 | 设定跟机移架组合动作升柱动作过程中到达前初撑力触发升柱动作的执行方式
6 | 触发事件类型 |  | 动作/声光报警/某状态或方法 | 全面 | 高级 | 选项型输入 | 不显示 | 动作 | 无 | 设定跟机移架组合动作升柱动作过程中到达前初撑力触发的事件类型
7 | 触发延时时间 |  | 0.1-25.5s | 全面 | 高级 | 选项型输入 | 不显示 | 0.0s | s | 设定跟机移架组合动作升柱动作过程中到达前初撑力触发升柱动作的延时时间
8 | 触发方向 |  | 左/右/左右 | 全面 | 高级 | 选项型输入 | 不显示 | 左 | 无 | 设定跟机移架组合动作升柱动作过程中到达前初撑力触发升柱动作的执行方向
9 | 触发间隔 |  | 1-250 | 全面 | 高级 | 整数输入 | 不显示 | 0 | 无 | 设定跟机移架组合动作升柱动作过程中到达前初撑力触发升柱动作执行的间隔架数
10 | 触发架数 |  | 1-250 | 全面 | 高级 | 整数输入 | 不显示 | 0 | 无 | 设定跟机移架组合动作升柱动作过程中到达前初撑力触发升柱动作执行的触发架数
11 | 特殊触发回调ID |  | 0 | 无 | 无 | 无 | 不显示 | 0 | 无 | 设定跟机移架组合动作升柱动作过程中到达前初撑力触发升柱动作执行的特殊回调ID
启动触发2(组合动作包跟机移架的升柱)
触发条件
1 | 触发使能 |  | 禁止/允许 | 本地/全面 | 高级 | 选项型输入 | 显示 | 允许 | 无 | 设定跟机移架组合动作升柱动作触发使能
2 | 触发动作时刻 |  | 启动/运行/结束 | 全面 | 高级 | 选项型输入 | 不显示 | 启动 | 无 | 设定跟机移架组合动作升柱动作触发时刻
3 | 方法ID |  | 0-10 | 全面 | 高级 | 选项型输入 | 不显示 | 2 | 无 | 设定跟机移架组合动作升柱动作执行的方法ID
4 | 传感器ID |  | 0-32 | 全面 | 高级 | 选项型输入 | 不显示 | 1 | 无 | 设定跟机移架组合动作升柱动作使用的传感器
5 | 参数1定义 |  | 0-65535 | 无 | 无 | 无 | 无 | 无 | 无 | 设定跟机移架组合动作中参数1条件
6 | 故障触发 |  | 禁止/允许 | 全面 | 高级 | 选项型输入 | 不显示 | 允许 | 无 | 有相关故障时，是否允许触发跟机移架组合动作升柱启动触发2逻辑
启动升后柱
1 | 动作ID |  | 无 | 无 | 无 | 无 | 不显示 | 2 | 无 | 跟机移架组合动作中升后柱动作的动作ID
2 | 升后柱 |  | 无 | 无 | 无 | 无 | 显示 | 0 | 无 | 动作名称
3 | 触发动作使能 |  | 禁止/允许 | 本地/全面 | 高级 | 选项型输入 | 显示 | 允许 | 无 | 设定跟机移架组合动作升柱动作启动时满足"参数1定义"条件时是否允许执行升后柱动作
4 | 触发类型 |  | 本架/它架 | 全面 | 高级 | 选项型输入 | 不显示 | 本架 | 无 | 设定跟机移架组合动作升柱动作启动时满足"参数1定义"条件时触发升后柱动作的类型
5 | 触发执行方式 |  | 直接启动/停止/延时启动/暂停/恢复 | 全面 | 高级 | 选项型输入 | 不显示 | 停止 | 无 | 设定跟机移架组合动作升柱动作启动时满足"参数1定义"条件时触发升后柱动作的执行方式
6 | 触发事件类型 |  | 动作/声光报警/某状态或方法 | 全面 | 高级 | 选项型输入 | 不显示 | 动作 | 无 | 设定跟机移架组合动作升柱动作启动时满足"参数1定义"条件时触发的事件类型
7 | 触发延时时间 |  | 0.1-25.5s | 全面 | 高级 | 选项型输入 | 不显示 | 0.0s | s | 设定跟机移架组合动作升柱动作启动时满足"参数1定义"条件时触发升后柱动作的延时时间
8 | 触发方向 |  | 左/右/左右 | 全面 | 高级 | 选项型输入 | 不显示 | 左 | 无 | 设定跟机移架组合动作升柱动作启动时满足"参数1定义"条件时触发升后柱动作的执行方向
9 | 触发间隔 |  | 1-250 | 全面 | 高级 | 整数输入 | 不显示 | 0 | 无 | 设定跟机移架组合动作升柱动作启动时满足"参数1定义"条件时触发升后柱动作执行的间隔架数
10 | 触发架数 |  | 1-250 | 全面 | 高级 | 整数输入 | 不显示 | 0 | 无 | 设定跟机移架组合动作升柱动作启动时满足"参数1定义"条件时触发升后柱动作执行的触发架数
11 | 特殊触发回调ID |  | 0 | 无 | 无 | 无 | 不显示 | 0 | 无 | 设定跟机移架组合动作升柱动作启动时满足"参数1定义"条件时触发升后柱动作执行的特殊回调ID
延时伸护帮
1 | 动作ID |  | 无 | 无 | 无 | 无 | 不显示 | 2 | 无 | 跟机移架组合动作中伸护帮动作的动作ID
2 | 伸护帮 |  | 无 | 无 | 无 | 无 | 显示 | 0 | 无 | 动作名称
3 | 触发动作使能 |  | 禁止/允许 | 本地/全面 | 高级 | 选项型输入 | 显示 | 允许 | 无 | 设定跟机移架组合动作升柱动作启动时满足"参数1定义"条件时是否允许执行伸护帮动作
4 | 触发类型 |  | 本架/它架 | 全面 | 高级 | 选项型输入 | 不显示 | 本架 | 无 | 设定跟机移架组合动作升柱动作启动时满足"参数1定义"条件时触发伸护帮动作的类型
5 | 触发执行方式 |  | 直接启动/停止/延时启动/暂停/恢复 | 全面 | 高级 | 选项型输入 | 不显示 | 停止 | 无 | 设定跟机移架组合动作升柱动作启动时满足"参数1定义"条件时触发伸护帮动作的执行方式
6 | 触发事件类型 |  | 动作/声光报警/某状态或方法 | 全面 | 高级 | 选项型输入 | 不显示 | 动作 | 无 | 设定跟机移架组合动作升柱动作启动时满足"参数1定义"条件时触发的事件类型
7 | 触发延时时间 |  | 0.1-25.5s | 全面 | 高级 | 选项型输入 | 不显示 | 0.0s | s | 设定跟机移架组合动作升柱动作启动时满足"参数1定义"条件时触发伸护帮动作的延时时间
8 | 触发方向 |  | 左/右/左右 | 全面 | 高级 | 选项型输入 | 不显示 | 左 | 无 | 设定跟机移架组合动作升柱动作启动时满足"参数1定义"条件时触发伸护帮动作的执行方向
9 | 触发间隔 |  | 1-250 | 全面 | 高级 | 整数输入 | 不显示 | 0 | 无 | 设定跟机移架组合动作升柱动作启动时满足"参数1定义"条件时触发伸护帮动作执行的间隔架数
10 | 触发架数 |  | 1-250 | 全面 | 高级 | 整数输入 | 不显示 | 0 | 无 | 设定跟机移架组合动作升柱动作启动时满足"参数1定义"条件时触发伸护帮动作执行的触发架数
11 | 特殊触发回调ID |  | 0 | 无 | 无 | 无 | 不显示 | 0 | 无 | 设定跟机移架组合动作升柱动作启动时满足"参数1定义"条件时触发伸护帮动作执行的特殊回调ID
升后柱(组合动作跟机移架的升柱)
动作参数(组合动作跟机移架中的升后柱)
1 | 0点延时使能 | [8 empty] | 0点延时使能功能为如果允许，说明该动作可以不被触发启动，自动过了0点延时时间后，自行启动该单动作
2 | 0点延时时间 | [8 empty] | 设定0点延时时间的值
3 | 降柱 |  | / | 无 | 无 | 无 | 特殊显示 | / | 无 | 跟机移架组合动作中分动作的动作名称
4 | 动作ID |  | 1-40 | 无 | 无 | 无 | 特殊显示 | 1 | 无 | 设定跟机移架组合动作中升后柱绑定的动作ID号
5 | 驱动号 |  | CAN1/CAN2/模拟量接口 | 本地/全面 | 高级 | 选项型输入 | 不显示 | CAN2 | 无 | 设定驱动跟机移架组合动作中升后柱动作的驱动接口
6 | 设备号 |  | 无/电磁阀驱动器/角度/高度/声光/红外/人员 | 本地/全面 | 高级 | 选项型输入 | 不显示 | 电磁阀驱动器 | 无 | 设定驱动跟机移架组合动作中升后柱动作的设备
7 | 子设备号 |  | 1-2 | 本地/全面 | 高级 | 整数输入 | 不显示 | 1 | 无 | 设定驱动跟机移架组合动作中升后柱动作的子设备号
8 | 点号 |  | 1-32 | 本地/全面 | 高级 | 整数输入 | 显示 | 1 | 无 | 设定驱动跟机移架组合动作中升后柱动作的动作接口
9 | 是否使能 |  | 禁止/允许 | 本地/全面 | 高级 | 选项型输入 | 显示 | 允许 | 无 | 设定跟机移架组合动作升后柱动作是否使能
10 | 报警类型 |  | 电话/声光/声/光/无 | 全面 | 高级 | 选项型输入 | 不显示 | 声光 | 无 | 设定跟机移架组合动作中升后柱动作时声光报警类型
11 | 声报警方式 |  | NO/ALWAYS/2040/1020 | 全面 | 高级 | 选项型输入 | 不显示 | 1020 | 无 | 设定跟机移架组合动作中升后柱动作时声光报警器的声音报警方式
12 | 光报警方式 |  | NO/ALWAYS/BLUE/RED/2020 | 全面 | 高级 | 选项型输入 | 不显示 | ALWAYS | 无 | 设定跟机移架组合动作中升后柱动作时声光报警器的光报警方式
13 | 预警时间 |  | 0-25.5s | 全面 | 高级 | 浮点数单精度 | 显示 | 0.0s | s | 设定跟机移架组合动作中升后柱动作的预警时间
14 | 延时时间 |  | 0-25.5s | 全面 | 高级 | 浮点数单精度 | 显示 | 0.0s | s | 设定跟机移架组合动作中升后柱动作执行的延时时间
15 | 执行时间 |  | 0-25.5s | 全面 | 高级 | 浮点数单精度 | 显示 | 0.0s | s | 设定跟机移架组合动作中升后柱动作执行的执行时间
16 | 控制方式 |  | 本架远程/本架/远程 | 全面 | 高级 | 选项型输入 | 不显示 | 远程 | 无 | 设定跟机移架组合动作中升后柱动作执行的控制方式
17 | 本架控制方式 |  | 手动/自动 | 全面 | 高级 | 选型型输入 | 不显示 | 手动 | 无 | 设定跟机移架组合动作中升后柱动作执行的本架控制方式
18 | 禁止动作1 |  | 0-40 | 全面 | 高级 | 整数输入 | 不显示 | 0 | 无 | 设定跟机移架组合动作中升后柱动作时，禁止执行的动作1
19 | 禁止动作2 |  | 0-40 | 全面 | 高级 | 整数输入 | 不显示 | 2 | 无 | 设定跟机移架组合动作中升后柱动作时，禁止执行的动作2
启动触发1(组合动作跟机移架中的升后柱)
触发条件
1 | 触发使能 |  | 禁止/允许 | 本地/全面 | 高级 | 选项型输入 | 显示 | 允许 | 无 | 设定跟机移架组合动作升后柱动作触发使能
2 | 触发动作时刻 |  | 启动/运行/结束 | 全面 | 高级 | 选项型输入 | 不显示 | 启动 | 无 | 设定跟机移架组合动作升后柱动作触发时刻
3 | 方法ID |  | 0-10 | 全面 | 高级 | 选项型输入 | 不显示 | 2 | 无 | 设定跟机移架组合动作升后柱动作执行的方法ID
4 | 传感器ID |  | 0-32 | 全面 | 高级 | 选项型输入 | 不显示 | 1 | 无 | 设定跟机移架组合动作升后柱动作使用的传感器
5 | 后初撑力 |  | 0-60.0Mpa | 全面 | 高级 | 浮点数单精度 | 显示 | 24.0Mpa | Mpa | 设定跟机移架组合动作中后初撑力的值
6 | 故障触发 |  | 禁止/允许 | 全面 | 高级 | 选项型输入 | 不显示 | 允许 | 无 | 有相关故障时，是否允许触发跟机移架组合动作升后柱启动触发1逻辑
停止升后柱
1 | 动作ID |  | 无 | 无 | 无 | 无 | 不显示 | 2 | 无 | 跟机移架组合动作中升后柱动作的动作ID
2 | 升后柱 |  | 无 | 无 | 无 | 无 | 显示 | 0 | 无 | 动作名称
3 | 触发动作使能 |  | 禁止/允许 | 本地/全面 | 高级 | 选项型输入 | 显示 | 允许 | 无 | 设定跟机移架组合动作升后柱启动时压力到达前初撑力是否停止升后柱
4 | 触发类型 |  | 本架/它架 | 全面 | 高级 | 选项型输入 | 不显示 | 本架 | 无 | 设定跟机移架组合动作升后柱启动时压力到达前初撑力触发升后柱动作的类型
5 | 触发执行方式 |  | 直接启动/停止/延时启动/暂停/恢复 | 全面 | 高级 | 选项型输入 | 不显示 | 停止 | 无 | 设定跟机移架组合动作升后柱启动时压力到达前初撑力触发升后柱动作的执行方式
6 | 触发事件类型 |  | 动作/声光报警/某状态或方法 | 全面 | 高级 | 选项型输入 | 不显示 | 动作 | 无 | 设定跟机移架组合动作升后柱启动时压力到达前初撑力触发的事件类型
7 | 触发延时时间 |  | 0.1-25.5s | 全面 | 高级 | 选项型输入 | 不显示 | 0.0s | s | 设定跟机移架组合动作升后柱启动时压力到达前初撑力触发升后柱动作的延时时间
8 | 触发方向 |  | 左/右/左右 | 全面 | 高级 | 选项型输入 | 不显示 | 左 | 无 | 设定跟机移架组合动作升后柱启动时压力到达前初撑力触发升后柱动作的执行方向
9 | 触发间隔 |  | 1-250 | 全面 | 高级 | 整数输入 | 不显示 | 0 | 无 | 设定跟机移架组合动作升后柱启动时压力到达前初撑力触发升后柱动作执行的间隔架数
10 | 触发架数 |  | 1-250 | 全面 | 高级 | 整数输入 | 不显示 | 0 | 无 | 设定跟机移架组合动作升后柱启动时压力到达前初撑力触发升后柱动作执行的触发架数
11 | 特殊触发回调ID |  | 0 | 无 | 无 | 无 | 不显示 | 0 | 无 | 设定跟机移架组合动作升后柱启动时压力到达前初撑力触发升后柱动作执行的特殊回调ID
运行触发1(组合动作跟机移架中的升后柱)
触发条件
1 | 触发使能 |  | 禁止/允许 | 本地/全面 | 高级 | 选项型输入 | 显示 | 允许 | 无 | 设定跟机移架组合动作升后柱动作触发使能
2 | 触发动作时刻 |  | 启动/运行/结束 | 全面 | 高级 | 选项型输入 | 不显示 | 启动 | 无 | 设定跟机移架组合动作升后柱动作触发时刻
3 | 方法ID |  | 0-10 | 全面 | 高级 | 选项型输入 | 不显示 | 2 | 无 | 设定跟机移架组合动作升后柱动作执行的方法ID
4 | 传感器ID |  | 0-32 | 全面 | 高级 | 选项型输入 | 不显示 | 1 | 无 | 设定跟机移架组合动作升后柱动作使用的传感器
5 | 后初撑力 |  | 0-60.0Mpa | 全面 | 高级 | 浮点数单精度 | 显示 | 24.0Mpa | Mpa | 设定跟机移架组合动作中前初撑力的值
6 | 故障触发 |  | 禁止/允许 | 全面 | 高级 | 选项型输入 | 不显示 | 允许 | 无 | 有相关故障时，是否允许触发跟机移架组合动作升后柱运行触发1逻辑
停止升后柱
1 | 动作ID |  | 无 | 无 | 无 | 无 | 不显示 | 2 | 无 | 跟机移架组合动作中升后柱动作的动作ID
2 | 升后柱 |  | 无 | 无 | 无 | 无 | 显示 | 0 | 无 | 动作名称
3 | 触发动作使能 |  | 禁止/允许 | 本地/全面 | 高级 | 选项型输入 | 显示 | 允许 | 无 | 设定跟机移架组合动作升后柱动作过程中压力到达前初撑力是否停止升后柱
4 | 触发类型 |  | 本架/它架 | 全面 | 高级 | 选项型输入 | 不显示 | 本架 | 无 | 设定跟机移架组合动作升后柱动作过程中到达前初撑力触发升后柱动作的类型
5 | 触发执行方式 |  | 直接启动/停止/延时启动/暂停/恢复 | 全面 | 高级 | 选项型输入 | 不显示 | 停止 | 无 | 设定跟机移架组合动作升后柱动作过程中到达前初撑力触发升后柱动作的执行方式
6 | 触发事件类型 |  | 动作/声光报警/某状态或方法 | 全面 | 高级 | 选项型输入 | 不显示 | 动作 | 无 | 设定跟机移架组合动作升后柱动作过程中到达前初撑力触发的事件类型
7 | 触发延时时间 |  | 0.1-25.5s | 全面 | 高级 | 选项型输入 | 不显示 | 0.0s | s | 设定跟机移架组合动作升后柱动作过程中到达前初撑力触发升后柱动作的延时时间
8 | 触发方向 |  | 左/右/左右 | 全面 | 高级 | 选项型输入 | 不显示 | 左 | 无 | 设定跟机移架组合动作升后柱动作过程中到达前初撑力触发升后柱动作的执行方向
9 | 触发间隔 |  | 1-250 | 全面 | 高级 | 整数输入 | 不显示 | 0 | 无 | 设定跟机移架组合动作升后柱动作过程中到达前初撑力触发升后柱动作执行的间隔架数
10 | 触发架数 |  | 1-250 | 全面 | 高级 | 整数输入 | 不显示 | 0 | 无 | 设定跟机移架组合动作升后柱动作过程中到达前初撑力触发升后柱动作执行的触发架数
11 | 特殊触发回调ID |  | 0 | 无 | 无 | 无 | 不显示 | 0 | 无 | 设定跟机移架组合动作升后柱动作过程中到达前初撑力触发升后柱动作执行的特殊回调ID
运行触发2(组合动作跟机移架中的升后柱)
触发条件
1 | 触发使能 |  | 禁止/允许 | 本地/全面 | 高级 | 选项型输入 | 显示 | 允许 | 无 | 设定跟机移架组合动作升后柱动作触发使能
2 | 触发动作时刻 |  | 启动/运行/结束 | 全面 | 高级 | 选项型输入 | 不显示 | 启动 | 无 | 设定跟机移架组合动作升后柱动作触发时刻
3 | 方法ID |  | 0-10 | 全面 | 高级 | 选项型输入 | 不显示 | 2 | 无 | 设定跟机移架组合动作升后柱动作执行的方法ID
4 | 传感器ID |  | 0-32 | 全面 | 高级 | 选项型输入 | 不显示 | 1 | 无 | 设定跟机移架组合动作升后柱动作使用的传感器
5 | 调平上限 |  | 0-180 | 全面 | 高级 | 整数输入 | 显示 | 5° | ° | 设定跟机移架组合动作中调平上限的值
6 | 故障触发 |  | 禁止/允许 | 全面 | 高级 | 选项型输入 | 不显示 | 允许 | 无 | 有相关故障时，是否允许触发跟机移架组合动作升后柱运行触发1逻辑
停止升后柱
1 | 动作ID |  | 无 | 无 | 无 | 无 | 不显示 | 2 | 无 | 跟机移架组合动作中升后柱动作的动作ID
2 | 升后柱 |  | 无 | 无 | 无 | 无 | 显示 | 0 | 无 | 动作名称
3 | 触发动作使能 |  | 禁止/允许 | 本地/全面 | 高级 | 选项型输入 | 显示 | 允许 | 无 | 设定跟机移架组合动作升后柱动作过程中顶梁角度-底座角度小于调平上限是否停止升后柱
4 | 触发类型 |  | 本架/它架 | 全面 | 高级 | 选项型输入 | 不显示 | 本架 | 无 | 设定跟机移架组合动作升后柱动作过程中顶梁角度-底座角度小于调平上限触发升后柱动作的类型
5 | 触发执行方式 |  | 直接启动/停止/延时启动/暂停/恢复 | 全面 | 高级 | 选项型输入 | 不显示 | 停止 | 无 | 设定跟机移架组合动作升后柱动作过程中顶梁角度-底座角度小于调平上限触发升后柱动作的执行方式
6 | 触发事件类型 |  | 动作/声光报警/某状态或方法 | 全面 | 高级 | 选项型输入 | 不显示 | 动作 | 无 | 设定跟机移架组合动作升后柱动作过程中顶梁角度-底座角度小于调平上限触发的事件类型
7 | 触发延时时间 |  | 0.1-25.5s | 全面 | 高级 | 选项型输入 | 不显示 | 0.0s | s | 设定跟机移架组合动作升后柱动作过程中顶梁角度-底座角度小于调平上限触发升后柱动作的延时时间
8 | 触发方向 |  | 左/右/左右 | 全面 | 高级 | 选项型输入 | 不显示 | 左 | 无 | 设定跟机移架组合动作升后柱动作过程中顶梁角度-底座角度小于调平上限顶梁角度-底座角度小于调平上限触发升后柱动作的执行方向
9 | 触发间隔 |  | 1-250 | 全面 | 高级 | 整数输入 | 不显示 | 0 | 无 | 设定跟机移架组合动作升后柱动作过程中顶梁角度-底座角度小于调平上限触发升后柱动作执行的间隔架数
10 | 触发架数 |  | 1-250 | 全面 | 高级 | 整数输入 | 不显示 | 0 | 无 | 设定跟机移架组合动作升后柱动作过程中顶梁角度-底座角度小于调平上限触发升后柱动作执行的触发架数
11 | 特殊触发回调ID |  | 0 | 无 | 无 | 无 | 不显示 | 0 | 无 | 设定跟机移架组合动作升后柱动作过程中顶梁角度-底座角度小于调平上限触发升后柱动作执行的特殊回调ID
运行触发3(组合动作跟机移架中的升后柱)
触发条件
1 | 触发使能 |  | 禁止/允许 | 本地/全面 | 高级 | 选项型输入 | 显示 | 允许 | 无 | 设定跟机移架组合动作升后柱动作触发使能
2 | 触发动作时刻 |  | 启动/运行/结束 | 全面 | 高级 | 选项型输入 | 不显示 | 启动 | 无 | 设定跟机移架组合动作升后柱动作触发时刻
3 | 方法ID |  | 0-10 | 全面 | 高级 | 选项型输入 | 不显示 | 2 | 无 | 设定跟机移架组合动作升后柱动作执行的方法ID
4 | 传感器ID |  | 0-32 | 全面 | 高级 | 选项型输入 | 不显示 | 1 | 无 | 设定跟机移架组合动作升后柱动作使用的传感器
5 | 调平下限 |  | 0-180° | 全面 | 高级 | 整数输入 | 显示 |  | ° | 设定跟机移架组合动作中调平下限的值
6 | 故障触发 |  | 禁止/允许 | 全面 | 高级 | 选项型输入 | 不显示 | 允许 | 无 | 有相关故障时，是否允许触发跟机移架组合动作升后柱运行触发1逻辑
停止升后柱
1 | 动作ID |  | 无 | 无 | 无 | 无 | 不显示 | 2 | 无 | 跟机移架组合动作中升后柱动作的动作ID
2 | 升后柱 |  | 无 | 无 | 无 | 无 | 显示 | 0 | 无 | 动作名称
3 | 触发动作使能 |  | 禁止/允许 | 本地/全面 | 高级 | 选项型输入 | 显示 | 允许 | 无 | 设定跟机移架组合动作升后柱动作过程中顶梁角度-底座角度大于调平下限是否停止升后柱
4 | 触发类型 |  | 本架/它架 | 全面 | 高级 | 选项型输入 | 不显示 | 本架 | 无 | 设定跟机移架组合动作升后柱动作过程中顶梁角度-底座角度大于调平下限触发升后柱动作的类型
5 | 触发执行方式 |  | 直接启动/停止/延时启动/暂停/恢复 | 全面 | 高级 | 选项型输入 | 不显示 | 停止 | 无 | 设定跟机移架组合动作升后柱动作过程中顶梁角度-底座角度大于调平下限触发升后柱动作的执行方式
6 | 触发事件类型 |  | 动作/声光报警/某状态或方法 | 全面 | 高级 | 选项型输入 | 不显示 | 动作 | 无 | 设定跟机移架组合动作升后柱动作过程中顶梁角度-底座角度大于调平下限触发的事件类型
7 | 触发延时时间 |  | 0.1-25.5s | 全面 | 高级 | 选项型输入 | 不显示 | 0.0s | s | 设定跟机移架组合动作升后柱动作过程中顶梁角度-底座角度大于调平下限触发升后柱动作的延时时间
8 | 触发方向 |  | 左/右/左右 | 全面 | 高级 | 选项型输入 | 不显示 | 左 | 无 | 设定跟机移架组合动作升后柱动作过程中顶梁角度-底座角度大于调平下限顶梁角度-底座角度小于调平上限触发升后柱动作的执行方向
9 | 触发间隔 |  | 1-250 | 全面 | 高级 | 整数输入 | 不显示 | 0 | 无 | 设定跟机移架组合动作升后柱动作过程中顶梁角度-底座角度大于调平下限触发升后柱动作执行的间隔架数
10 | 触发架数 |  | 1-250 | 全面 | 高级 | 整数输入 | 不显示 | 0 | 无 | 设定跟机移架组合动作升后柱动作过程中顶梁角度-底座角度大于调平下限触发升后柱动作执行的触发架数
11 | 特殊触发回调ID |  | 0 | 无 | 无 | 无 | 不显示 | 0 | 无 | 设定跟机移架组合动作升后柱动作过程中顶梁角度-底座角度大于调平下限触发升后柱动作执行的特殊回调ID
伸护帮(组合动作跟机移架的伸护帮)
动作参数(跟机移架中的伸护帮)
1 | 0点延时使能 | [8 empty] | 0点延时使能功能为如果允许，说明该动作可以不被触发启动，自动过了0点延时时间后，自行启动该单动作
2 | 0点延时时间 | [8 empty] | 设定0点延时时间的值
3 | 降柱 |  | / | 无 | 无 | 无 | 特殊显示 | / | 无 | 跟机移架组合动作中分动作的动作名称
4 | 动作ID |  | 1-40 | 无 | 无 | 无 | 特殊显示 | 1 | 无 | 设定跟机移架组合动作中伸护帮绑定的动作ID号
5 | 驱动号 |  | CAN1/CAN2/模拟量接口 | 本地/全面 | 高级 | 选项型输入 | 不显示 | CAN2 | 无 | 设定驱动跟机移架组合动作中伸护帮动作的驱动接口
6 | 设备号 |  | 无/电磁阀驱动器/角度/高度/声光/红外/人员 | 本地/全面 | 高级 | 选项型输入 | 不显示 | 电磁阀驱动器 | 无 | 设定驱动跟机移架组合动作中伸护帮动作的设备
7 | 子设备号 |  | 1-2 | 本地/全面 | 高级 | 整数输入 | 不显示 | 1 | 无 | 设定驱动跟机移架组合动作中伸护帮动作的子设备号
8 | 点号 |  | 1-32 | 本地/全面 | 高级 | 整数输入 | 显示 | 1 | 无 | 设定驱动跟机移架组合动作中伸护帮动作的动作接口
9 | 是否使能 |  | 禁止/允许 | 本地/全面 | 高级 | 选项型输入 | 显示 | 允许 | 无 | 设定跟机移架组合动作伸护帮动作是否使能
10 | 报警类型 |  | 电话/声光/声/光/无 | 全面 | 高级 | 选项型输入 | 不显示 | 声光 | 无 | 设定跟机移架组合动作中伸护帮动作时声光报警类型
11 | 声报警方式 |  | NO/ALWAYS/2040/1020 | 全面 | 高级 | 选项型输入 | 不显示 | 1020 | 无 | 设定跟机移架组合动作中伸护帮动作时声光报警器的声音报警方式
12 | 光报警方式 |  | NO/ALWAYS/BLUE/RED/2020 | 全面 | 高级 | 选项型输入 | 不显示 | ALWAYS | 无 | 设定跟机移架组合动作中伸护帮动作时声光报警器的光报警方式
13 | 预警时间 |  | 0-25.5s | 全面 | 高级 | 浮点数单精度 | 显示 | 0.0s | s | 设定跟机移架组合动作中伸护帮动作的预警时间
14 | 延时时间 |  | 0-25.5s | 全面 | 高级 | 浮点数单精度 | 显示 | 0.0s | s | 设定跟机移架组合动作中伸护帮动作执行的延时时间
15 | 执行时间 |  | 0-25.5s | 全面 | 高级 | 浮点数单精度 | 显示 | 0.0s | s | 设定跟机移架组合动作中伸护帮动作执行的执行时间
16 | 控制方式 |  | 本架远程/本架/远程 | 全面 | 高级 | 选项型输入 | 不显示 | 远程 | 无 | 设定跟机移架组合动作中伸护帮动作执行的控制方式
17 | 本架控制方式 |  | 手动/自动 | 全面 | 高级 | 选型型输入 | 不显示 | 手动 | 无 | 设定跟机移架组合动作中伸护帮动作执行的本架控制方式
18 | 禁止动作1 |  | 0-40 | 全面 | 高级 | 整数输入 | 不显示 | 0 | 无 | 设定跟机移架组合动作中伸护帮动作时，禁止执行的动作1
19 | 禁止动作2 |  | 0-40 | 全面 | 高级 | 整数输入 | 不显示 | 2 | 无 | 设定跟机移架组合动作中伸护帮动作时，禁止执行的动作2
伸伸缩梁(组合动作跟机移架的伸伸缩梁)
动作参数(组合动作跟机移架中的伸伸缩梁)
1 | 0点延时使能 | [8 empty] | 0点延时使能功能为如果允许，说明该动作可以不被触发启动，自动过了0点延时时间后，自行启动该单动作
2 | 0点延时时间 | [8 empty] | 设定0点延时时间的值
3 | 降柱 |  | / | 无 | 无 | 无 | 特殊显示 | / | 无 | 跟机移架组合动作中分动作的动作名称
4 | 动作ID |  | 1-40 | 无 | 无 | 无 | 特殊显示 | 1 | 无 | 设定跟机移架组合动作中伸伸缩梁绑定的动作ID号
5 | 驱动号 |  | CAN1/CAN2/模拟量接口 | 本地/全面 | 高级 | 选项型输入 | 不显示 | CAN2 | 无 | 设定驱动跟机移架组合动作中伸伸缩梁动作的驱动接口
6 | 设备号 |  | 无/电磁阀驱动器/角度/高度/声光/红外/人员 | 本地/全面 | 高级 | 选项型输入 | 不显示 | 电磁阀驱动器 | 无 | 设定驱动跟机移架组合动作中伸伸缩梁动作的设备
7 | 子设备号 |  | 1-2 | 本地/全面 | 高级 | 整数输入 | 不显示 | 1 | 无 | 设定驱动跟机移架组合动作中伸伸缩梁动作的子设备号
8 | 点号 |  | 1-32 | 本地/全面 | 高级 | 整数输入 | 显示 | 1 | 无 | 设定驱动跟机移架组合动作中伸伸缩梁动作的动作接口
9 | 是否使能 |  | 禁止/允许 | 本地/全面 | 高级 | 选项型输入 | 显示 | 允许 | 无 | 设定跟机移架组合动作伸伸缩梁动作是否使能
10 | 报警类型 |  | 电话/声光/声/光/无 | 全面 | 高级 | 选项型输入 | 不显示 | 声光 | 无 | 设定跟机移架组合动作中伸伸缩梁动作时声光报警类型
11 | 声报警方式 |  | NO/ALWAYS/2040/1020 | 全面 | 高级 | 选项型输入 | 不显示 | 1020 | 无 | 设定跟机移架组合动作中伸伸缩梁动作时声光报警器的声音报警方式
12 | 光报警方式 |  | NO/ALWAYS/BLUE/RED/2020 | 全面 | 高级 | 选项型输入 | 不显示 | ALWAYS | 无 | 设定跟机移架组合动作中伸伸缩梁动作时声光报警器的光报警方式
13 | 预警时间 |  | 0-25.5s | 全面 | 高级 | 浮点数单精度 | 显示 | 0.0s | s | 设定跟机移架组合动作中伸伸缩梁动作的预警时间
14 | 延时时间 |  | 0-25.5s | 全面 | 高级 | 浮点数单精度 | 显示 | 0.0s | s | 设定跟机移架组合动作中伸伸缩梁动作执行的延时时间
15 | 执行时间 |  | 0-25.5s | 全面 | 高级 | 浮点数单精度 | 显示 | 0.0s | s | 设定跟机移架组合动作中伸伸缩梁动作执行的执行时间
16 | 控制方式 |  | 本架远程/本架/远程 | 全面 | 高级 | 选项型输入 | 不显示 | 远程 | 无 | 设定跟机移架组合动作中伸伸缩梁动作执行的控制方式
17 | 本架控制方式 |  | 手动/自动 | 全面 | 高级 | 选型型输入 | 不显示 | 手动 | 无 | 设定跟机移架组合动作中伸伸缩梁动作执行的本架控制方式
18 | 禁止动作1 |  | 0-40 | 全面 | 高级 | 整数输入 | 不显示 | 0 | 无 | 设定跟机移架组合动作中伸伸缩梁动作时，禁止执行的动作1
19 | 禁止动作2 |  | 0-40 | 全面 | 高级 | 整数输入 | 不显示 | 2 | 无 | 设定跟机移架组合动作中伸伸缩梁动作时，禁止执行的动作2
序号 | 自动移架 | 选择内容 | 输入范围 | 参数属性(本地/全面) | 密码权限 | 输入类型 | 显示 | 默认值 | 单位 | 定义说明
基本参数(组合动作自动移架)
1 | 自动移架 |  | 无 | 无 | 无 | 无 | 特殊显示 | 无 | 无 | 组合动作名称
2 | 动作ID |  | 无 | 无 | 无 | 无 | 特殊显示 | １ | 无 | 设定自动移架组合动作ID
3 | 使能 |  | 禁止/允许 | 本地/全面 | 高级 | 选择型输入 | 显示 | 允许 | 无 | 设定自动移架组合动作是否使能
4 | 报警类型 |  | 电话/声光/声/光/无 | 全面 | 高级 | 选择型输入 | 不显示 | 声光 | 无 | 设定自动移架组合动作的报警类型
5 | 声报警方式 |  | NO/ALWAYS/2040/1020 | 全面 | 高级 | 选择型输入 | 不显示 | 1020 | 无 | 设定自动移架组合动作声光报警器的声音报警方式
6 | 光报警方式 |  | NO/ALWAYS/BLUE/RED/2020 | 全面 | 高级 | 选择型输入 | 不显示 | ALWAYS | 无 | 设定自动移架组合动作声光报警器的光报警方式
7 | 预警时间 |  | 0-25.5s | 全面 | 高级 | 浮点数单精度 | 显示 | 2.0s | s | 设定自动移架组合动作的预警时间
8 | 循环次数 |  | 0-255 | 全面 | 高级 | 整数输入 | 显示 | 0 | 无 | 设定自动移架组合动作的循环次数
9 | 循环开始１ |  | 0-40 | 全面 | 高级 | 整数输入 | 显示 | 0 | 无
10 | 循环结束１ |  | 0-40 | 全面 | 高级 | 整数输入 | 显示 | 0 | 无
11 | 循环开始２ |  | 0-40 | 全面 | 高级 | 整数输入 | 显示 | 0 | 无
12 | 循环结束２ |  | 0-40 | 全面 | 高级 | 整数输入 | 显示 | 0 | 无
13 | 控制方式 |  | 本架远程/本架/远程 | 全面 | 高级 | 选择型输入 | 不显示 | 远程 | 无 | 设定自动移架组合动作的控制方式
14 | 本架控制方式 |  | 手动/自动 | 全面 | 高级 | 选择型输入 | 不显示 | 自动 | 无 | 设定自动移架组合动作的本架控制方式
收伸缩梁(组合动作自动移架)
动作参数(组合动作自动移架中的收伸缩梁)
1 | 0点延时使能 | [8 empty] | 0点延时使能功能为如果允许，说明该动作可以不被触发启动，自动过了0点延时时间后，自行启动该单动作
2 | 0点延时时间 | [8 empty] | 设定0点延时时间的值
3 | 收伸缩梁 |  | / | 无 | 无 | 无 | 特殊显示 | / | 无 | 自动移架组合动作中分动作的动作名称
4 | 动作ID |  | 1-40 | 无 | 无 | 无 | 特殊显示 | 1 | 无 | 设定自动移架组合动作中收伸缩梁绑定的动作ID号
5 | 驱动号 |  | CAN1/CAN2/模拟量接口 | 本地/全面 | 高级 | 选项型输入 | 不显示 | CAN2 | 无 | 设定自动跟机移架组合动作中收伸缩梁动作的驱动接口
6 | 设备号 |  | 无/电磁阀驱动器/角度/高度/声光/红外/人员 | 本地/全面 | 高级 | 选项型输入 | 不显示 | 电磁阀驱动器 | 无 | 设定驱动自动移架组合动作中收伸缩梁动作的设备
7 | 子设备号 |  | 1-2 | 本地/全面 | 高级 | 整数输入 | 不显示 | 1 | 无 | 设定驱动自动移架组合动作中收伸缩梁动作的子设备号
8 | 点号 |  | 1-32 | 本地/全面 | 高级 | 整数输入 | 显示 | 1 | 无 | 设定驱动自动移架组合动作中收伸缩梁动作的动作接口
9 | 是否使能 |  | 禁止/允许 | 本地/全面 | 高级 | 选项型输入 | 显示 | 允许 | 无 | 设定自动移架组合动作中收伸缩梁动作是否使能
10 | 报警类型 |  | 电话/声光/声/光/无 | 全面 | 高级 | 选项型输入 | 不显示 | 声光 | 无 | 设定自动移架组合动作中收伸缩梁动作时声光报警类型
11 | 声报警方式 |  | NO/ALWAYS/2040/1020 | 全面 | 高级 | 选项型输入 | 不显示 | 1020 | 无 | 设定自动移架组合动作中收伸缩梁动作时声光报警器的声音报警方式
12 | 光报警方式 |  | NO/ALWAYS/BLUE/RED/2020 | 全面 | 高级 | 选项型输入 | 不显示 | ALWAYS | 无 | 设定自动移架组合动作中收伸缩梁动作时声光报警器的光报警方式
13 | 预警时间 |  | 0-25.5s | 全面 | 高级 | 浮点数单精度 | 显示 | 0.0s | s | 设定自动移架组合动作中收伸缩梁动作的预警时间
14 | 延时时间 |  | 0-25.5s | 全面 | 高级 | 浮点数单精度 | 显示 | 0.0s | s | 设定自动移架组合动作中收伸缩梁动作执行的延时时间
15 | 执行时间 |  | 0-25.5s | 全面 | 高级 | 浮点数单精度 | 显示 | 0.0s | s | 设定自动移架组合动作中收伸缩梁动作执行的执行时间
16 | 控制方式 |  | 本架远程/本架/远程 | 全面 | 高级 | 选项型输入 | 不显示 | 远程 | 无 | 设定自动移架组合动作中收伸缩梁动作执行的控制方式
17 | 本架控制方式 |  | 手动/自动 | 全面 | 高级 | 选型型输入 | 不显示 | 手动 | 无 | 设定自动移架组合动作中收伸缩梁动作执行的本架控制方式
18 | 禁止动作1 |  | 0-40 | 全面 | 高级 | 整数输入 | 不显示 | 0 | 无 | 设定自动移架组合动作中收伸缩梁动作时，禁止执行的动作1
19 | 禁止动作2 |  | 0-40 | 全面 | 高级 | 整数输入 | 不显示 | 2 | 无 | 设定自动移架组合动作中收伸缩梁动作时，禁止执行的动作2
收护帮(组合动作自动移架的收护帮)
动作参数(组合动作自动移架中的收伸缩梁)
1 | 0点延时使能 | [8 empty] | 0点延时使能功能为如果允许，说明该动作可以不被触发启动，自动过了0点延时时间后，自行启动该单动作
2 | 0点延时时间 | [8 empty] | 设定0点延时时间的值
3 | 收护帮 |  | / | 无 | 无 | 无 | 特殊显示 | / | 无 | 自动移架组合动作中分动作的动作名称
4 | 动作ID |  | 1-40 | 无 | 无 | 无 | 特殊显示 | 1 | 无 | 设定自动移架组合动作中收护帮绑定的动作ID号
5 | 驱动号 |  | CAN1/CAN2/模拟量接口 | 本地/全面 | 高级 | 选项型输入 | 不显示 | CAN2 | 无 | 设定自动跟机移架组合动作中收护帮动作的驱动接口
6 | 设备号 |  | 无/电磁阀驱动器/角度/高度/声光/红外/人员 | 本地/全面 | 高级 | 选项型输入 | 不显示 | 电磁阀驱动器 | 无 | 设定驱动自动移架组合动作中收护帮动作的设备
7 | 子设备号 |  | 1-2 | 本地/全面 | 高级 | 整数输入 | 不显示 | 1 | 无 | 设定驱动自动移架组合动作中收护帮动作的子设备号
8 | 点号 |  | 1-32 | 本地/全面 | 高级 | 整数输入 | 显示 | 1 | 无 | 设定驱动自动移架组合动作中收护帮动作的动作接口
9 | 是否使能 |  | 禁止/允许 | 本地/全面 | 高级 | 选项型输入 | 显示 | 允许 | 无 | 设定自动移架组合动作中收护帮动作是否使能
10 | 报警类型 |  | 电话/声光/声/光/无 | 全面 | 高级 | 选项型输入 | 不显示 | 声光 | 无 | 设定自动移架组合动作中收护帮动作时声光报警类型
11 | 声报警方式 |  | NO/ALWAYS/2040/1020 | 全面 | 高级 | 选项型输入 | 不显示 | 1020 | 无 | 设定自动移架组合动作中收护帮动作时声光报警器的声音报警方式
12 | 光报警方式 |  | NO/ALWAYS/BLUE/RED/2020 | 全面 | 高级 | 选项型输入 | 不显示 | ALWAYS | 无 | 设定自动移架组合动作中收护帮收护帮动作时声光报警器的光报警方式
13 | 预警时间 |  | 0-25.5s | 全面 | 高级 | 浮点数单精度 | 显示 | 0.0s | s | 设定自动移架组合动作中收护帮动作的预警时间
14 | 延时时间 |  | 0-25.5s | 全面 | 高级 | 浮点数单精度 | 显示 | 0.0s | s | 设定自动移架组合动作中收护帮动作执行的延时时间
15 | 执行时间 |  | 0-25.5s | 全面 | 高级 | 浮点数单精度 | 显示 | 0.0s | s | 设定自动移架组合动作中收护帮动作执行的执行时间
16 | 控制方式 |  | 本架远程/本架/远程 | 全面 | 高级 | 选项型输入 | 不显示 | 远程 | 无 | 设定自动移架组合动作中收护帮动作执行的控制方式
17 | 本架控制方式 |  | 手动/自动 | 全面 | 高级 | 选型型输入 | 不显示 | 手动 | 无 | 设定自动移架组合动作中收护帮动作执行的本架控制方式
18 | 禁止动作1 |  | 0-40 | 全面 | 高级 | 整数输入 | 不显示 | 0 | 无 | 设定自动移架组合动作中收护帮动作时，禁止执行的动作1
19 | 禁止动作2 |  | 0-40 | 全面 | 高级 | 整数输入 | 不显示 | 2 | 无 | 设定自动移架组合动作中收护帮动作时，禁止执行的动作2
降后柱(组合动作自动移架的降后柱)
动作参数(组合动作自动移架中的降后柱)
1 | 0点延时使能 | [8 empty] | 0点延时使能功能为如果允许，说明该动作可以不被触发启动，自动过了0点延时时间后，自行启动该单动作
2 | 0点延时时间 | [8 empty] | 设定0点延时时间的值
3 | 降柱 |  | / | 无 | 无 | 无 | 特殊显示 | / | 无 | 自动移架组合动作中分动作的动作名称
4 | 动作ID |  | 1-40 | 无 | 无 | 无 | 特殊显示 | 1 | 无 | 设定自动移架组合动作中降后柱绑定的动作ID号
5 | 驱动号 |  | CAN1/CAN2/模拟量接口 | 本地/全面 | 高级 | 选项型输入 | 不显示 | CAN2 | 无 | 设定驱动自动移架组合动作中降后柱动作的驱动接口
6 | 设备号 |  | 无/电磁阀驱动器/角度/高度/声光/红外/人员 | 本地/全面 | 高级 | 选项型输入 | 不显示 | 电磁阀驱动器 | 无 | 设定驱动自动移架组合动作中降后柱动作的设备
7 | 子设备号 |  | 1-2 | 本地/全面 | 高级 | 整数输入 | 不显示 | 1 | 无 | 设定驱动自动移架组合动作中降后柱动作的子设备号
8 | 点号 |  | 1-32 | 本地/全面 | 高级 | 整数输入 | 显示 | 1 | 无 | 设定驱动自动移架组合动作中降后柱动作的动作接口
9 | 是否使能 |  | 禁止/允许 | 本地/全面 | 高级 | 选项型输入 | 显示 | 允许 | 无 | 设定自动移架组合动作中降后柱动作是否使能
10 | 报警类型 |  | 电话/声光/声/光/无 | 全面 | 高级 | 选项型输入 | 不显示 | 声光 | 无 | 设定自动移架组合动作中降后柱动作时声光报警类型
11 | 声报警方式 |  | NO/ALWAYS/2040/1020 | 全面 | 高级 | 选项型输入 | 不显示 | 1020 | 无 | 设定自动移架组合动作中降后柱动作时声光报警器的声音报警方式
12 | 光报警方式 |  | NO/ALWAYS/BLUE/RED/2020 | 全面 | 高级 | 选项型输入 | 不显示 | ALWAYS | 无 | 设定自动移架组合动作中降后柱动作时声光报警器的光报警方式
13 | 预警时间 |  | 0-25.5s | 全面 | 高级 | 浮点数单精度 | 显示 | 0.0s | s | 设定自动移架组合动作中降后柱动作的预警时间
14 | 延时时间 |  | 0-25.5s | 全面 | 高级 | 浮点数单精度 | 显示 | 0.0s | s | 设定自动移架组合动作中降后柱动作执行的延时时间
15 | 执行时间 |  | 0-25.5s | 全面 | 高级 | 浮点数单精度 | 显示 | 0.0s | s | 设定自动移架组合动作中降后柱动作执行的执行时间
16 | 控制方式 |  | 本架远程/本架/远程 | 全面 | 高级 | 选项型输入 | 不显示 | 远程 | 无 | 设定自动移架组合动作中降后柱动作执行的控制方式
17 | 本架控制方式 |  | 手动/自动 | 全面 | 高级 | 选型型输入 | 不显示 | 手动 | 无 | 设定自动移架组合动作中降后柱动作执行的本架控制方式
18 | 禁止动作1 |  | 0-40 | 全面 | 高级 | 整数输入 | 不显示 | 0 | 无 | 设定自动移架组合动作中降后柱动作时，禁止执行的动作1
19 | 禁止动作2 |  | 0-40 | 全面 | 高级 | 整数输入 | 不显示 | 2 | 无 | 设定自动移架组合动作中降后柱动作时，禁止执行的动作2
降柱(组合动作自动移架的降柱)
动作参数(组合动作自动移架中的降柱)
1 | 0点延时使能
2 | 0点延时时间
3 | 降柱 |  | / | 无 | 无 | 无 | 特殊显示 | / | 无 | 自动移架组合动作中分动作的动作名称
4 | 动作ID |  | 1-40 | 无 | 无 | 无 | 特殊显示 | 1 | 无 | 设定自动移架组合动作中降柱绑定的动作ID号
5 | 驱动号 |  | CAN1/CAN2/模拟量接口 | 本地/全面 | 高级 | 选项型输入 | 不显示 | CAN2 | 无 | 设定驱动自动移架组合动作中降柱动作的驱动接口
6 | 设备号 |  | 无/电磁阀驱动器/角度/高度/声光/红外/人员 | 本地/全面 | 高级 | 选项型输入 | 不显示 | 电磁阀驱动器 | 无 | 设定驱动自动移架组合动作中降柱动作的设备
7 | 子设备号 |  | 1-2 | 本地/全面 | 高级 | 整数输入 | 不显示 | 1 | 无 | 设定驱动自动移架组合动作中降柱动作的子设备号
8 | 点号 |  | 1-32 | 本地/全面 | 高级 | 整数输入 | 显示 | 1 | 无 | 设定驱动自动移架组合动作中降柱动作的动作接口
9 | 是否使能 |  | 禁止/允许 | 本地/全面 | 高级 | 选项型输入 | 显示 | 允许 | 无 | 设定自动移架组合动作中降柱动作是否使能
10 | 报警类型 |  | 电话/声光/声/光/无 | 全面 | 高级 | 选项型输入 | 不显示 | 声光 | 无 | 设定自动移架组合动作中降柱动作时声光报警类型
11 | 声报警方式 |  | NO/ALWAYS/2040/1020 | 全面 | 高级 | 选项型输入 | 不显示 | 1020 | 无 | 设定自动移架组合动作中降柱动作时声光报警器的声音报警方式
12 | 光报警方式 |  | NO/ALWAYS/BLUE/RED/2020 | 全面 | 高级 | 选项型输入 | 不显示 | ALWAYS | 无 | 设定自动移架组合动作中降柱动作时声光报警器的光报警方式
13 | 预警时间 |  | 0-25.5s | 全面 | 高级 | 浮点数单精度 | 显示 | 0.0s | s | 设定自动移架组合动作中降柱动作的预警时间
14 | 延时时间 |  | 0-25.5s | 全面 | 高级 | 浮点数单精度 | 显示 | 0.0s | s | 设定自动移架组合动作中降柱动作执行的延时时间
15 | 执行时间 |  | 0-25.5s | 全面 | 高级 | 浮点数单精度 | 显示 | 0.0s | s | 设定自动移架组合动作中降柱动作执行的执行时间
16 | 控制方式 |  | 本架远程/本架/远程 | 全面 | 高级 | 选项型输入 | 不显示 | 远程 | 无 | 设定自动移架组合动作中降柱动作执行的控制方式
17 | 本架控制方式 |  | 手动/自动 | 全面 | 高级 | 选型型输入 | 不显示 | 手动 | 无 | 设定自动移架组合动作中降柱动作执行的本架控制方式
18 | 禁止动作1 |  | 0-40 | 全面 | 高级 | 整数输入 | 不显示 | 0 | 无 | 设定自动移架组合动作中降柱动作时，禁止执行的动作1
19 | 禁止动作2 |  | 0-40 | 全面 | 高级 | 整数输入 | 不显示 | 2 | 无 | 设定自动移架组合动作中降柱动作时，禁止执行的动作2
启动触发1(组合动作自动移架中的降柱)
触发条件
1 | 触发使能 |  | 禁止/允许 | 本地/全面 | 高级 | 选项型输入 | 显示 | 允许 | 无 | 设定跟机移架组合动作降柱动作触发使能
2 | 触发动作时刻 |  | 启动/运行/结束 | 全面 | 高级 | 选项型输入 | 不显示 | 启动 | 无 | 设定跟机移架组合动作降柱动作触发时刻
3 | 方法ID |  | 0-10 | 全面 | 高级 | 选项型输入 | 不显示 | 2 | 无 | 设定跟机移架组合动作降柱动作执行的方法ID
4 | 传感器ID |  | 0-32 | 全面 | 高级 | 选项型输入 | 不显示 | 1 | 无 | 设定跟机移架组合动作降柱动作使用的传感器
5 | 参数1定义 |  | 0-60.0Mpa | 全面 | 高级 | 浮点数单精度 | 显示 | 20.0Mpa | Mpa
6 | 故障触发 |  | 禁止/允许 | 全面 | 高级 | 选项型输入 | 不显示 | 允许 | 无 | 有相关故障时，是否允许触发自动移架组合动作降柱启动触发1逻辑
延时移架
1 | 动作ID |  | 无 | 无 | 无 | 无 | 不显示 | 2 | 无 | 设定自动移架组合动作中移架的动作ID
2 | 移架 |  | 无 | 无 | 无 | 无 | 显示 | 0 | 无 | 动作名称
3 | 触发动作使能 |  | 禁止/允许 | 本地/全面 | 高级 | 选项型输入 | 显示 | 允许 | 无 | 设定自动移架组合动作中降前柱延时结束后是否允许移架
4 | 触发类型 |  | 本架/它架 | 全面 | 高级 | 选项型输入 | 不显示 | 本架 | 无 | 设定自动移架组合动作中降前柱延时结束后触发移架动作的类型
5 | 触发执行方式 |  | 直接启动/停止/延时启动/暂停/恢复 | 全面 | 高级 | 选项型输入 | 不显示 | 停止 | 无 | 设定自动移架组合动作中降前柱延时结束后触发移架动作的执行方式
6 | 触发事件类型 |  | 动作/声光报警/某状态或方法 | 全面 | 高级 | 选项型输入 | 不显示 | 动作 | 无 | 设定自动移架组合动作中降前柱延时结束后触发的事件类型
7 | 触发延时时间 |  | 0.1-25.5s | 全面 | 高级 | 选项型输入 | 不显示 | 0.0s | s | 设定自动移架组合动作中降前柱延时结束后触发移架动作的延时时间
8 | 触发方向 |  | 左/右/左右 | 全面 | 高级 | 选项型输入 | 不显示 | 左 | 无 | 设定自动移架组合动作中降前柱延时结束后触发移架动作的执行方向
9 | 触发间隔 |  | 1-250 | 全面 | 高级 | 整数输入 | 不显示 | 0 | 无 | 设定自动移架组合动作中降前柱延时结束后触发移架动作执行的间隔架数
10 | 触发架数 |  | 1-250 | 全面 | 高级 | 整数输入 | 不显示 | 0 | 无 | 设定自动移架组合动作中降前柱延时结束后触发移架动作执行的触发架数
11 | 特殊触发回调ID |  | 0 | 无 | 无 | 无 | 不显示 | 0 | 无 | 设定自动移架组合动作中降前柱延时结束后触发移架动作执行的特殊回调ID
延时抬底
1 | 动作ID |  | 无 | 无 | 无 | 无 | 不显示 | 2 | 无 | 设定自动移架组合动作中抬底的动作ID
2 | 移架 |  | 无 | 无 | 无 | 无 | 显示 | 0 | 无 | 动作名称
3 | 触发动作使能 |  | 禁止/允许 | 本地/全面 | 高级 | 选项型输入 | 显示 | 允许 | 无 | 设定自动移架组合动作中降前柱延时结束后是否允许抬底
4 | 触发类型 |  | 本架/它架 | 全面 | 高级 | 选项型输入 | 不显示 | 本架 | 无 | 设定自动移架组合动作中降前柱延时结束后触发抬底动作的类型
5 | 触发执行方式 |  | 直接启动/停止/延时启动/暂停/恢复 | 全面 | 高级 | 选项型输入 | 不显示 | 停止 | 无 | 设定自动移架组合动作中降前柱延时结束后触发抬底动作的执行方式
6 | 触发事件类型 |  | 动作/声光报警/某状态或方法 | 全面 | 高级 | 选项型输入 | 不显示 | 动作 | 无 | 设定自动移架组合动作中降前柱延时结束后触发的事件类型
7 | 触发延时时间 |  | 0.1-25.5s | 全面 | 高级 | 选项型输入 | 不显示 | 0.0s | s | 设定自动移架组合动作中降前柱延时结束后触发抬底动作的延时时间
8 | 触发方向 |  | 左/右/左右 | 全面 | 高级 | 选项型输入 | 不显示 | 左 | 无 | 设定自动移架组合动作中降前柱延时结束后触发抬底动作的执行方向
9 | 触发间隔 |  | 1-250 | 全面 | 高级 | 整数输入 | 不显示 | 0 | 无 | 设定自动移架组合动作中降前柱延时结束后触发抬底动作执行的间隔架数
10 | 触发架数 |  | 1-250 | 全面 | 高级 | 整数输入 | 不显示 | 0 | 无 | 设定自动移架组合动作中降前柱延时结束后触发抬底动作执行的触发架数
11 | 特殊触发回调ID |  | 0 | 无 | 无 | 无 | 不显示 | 0 | 无 | 设定自动移架组合动作中降前柱延时结束后触发抬底动作执行的特殊回调ID
启动助推
1 | 动作ID |  | 无 | 无 | 无 | 无 | 不显示 | 2 | 无 | 设定自动移架组合动作中移架的动作ID
2 | 移架 |  | 无 | 无 | 无 | 无 | 显示 | 0 | 无 | 动作名称
3 | 触发动作使能 |  | 禁止/允许 | 本地/全面 | 高级 | 选项型输入 | 显示 | 允许 | 无 | 设定自动移架组合动作中降前柱延时结束后是否允许助推
4 | 触发类型 |  | 本架/它架 | 全面 | 高级 | 选项型输入 | 不显示 | 本架 | 无 | 设定自动移架组合动作中降前柱延时结束后触发助推动作的类型
5 | 触发执行方式 |  | 直接启动/停止/延时启动/暂停/恢复 | 全面 | 高级 | 选项型输入 | 不显示 | 停止 | 无 | 设定自动移架组合动作中降前柱延时结束后触发助推动作的执行方式
6 | 触发事件类型 |  | 动作/声光报警/某状态或方法 | 全面 | 高级 | 选项型输入 | 不显示 | 动作 | 无 | 设定自动移架组合动作中降前柱延时结束后触发的事件类型
7 | 触发延时时间 |  | 0.1-25.5s | 全面 | 高级 | 选项型输入 | 不显示 | 0.0s | s | 设定自动移架组合动作中降前柱延时结束后触发助推动作的延时时间
8 | 触发方向 |  | 左/右/左右 | 全面 | 高级 | 选项型输入 | 不显示 | 左 | 无 | 设定自动移架组合动作中降前柱延时结束后触发助推动作的执行方向
9 | 触发间隔 |  | 1-250 | 全面 | 高级 | 整数输入 | 不显示 | 0 | 无 | 设定自动移架组合动作中降前柱延时结束后触发助推动作执行的间隔架数
10 | 触发架数 |  | 1-250 | 全面 | 高级 | 整数输入 | 不显示 | 0 | 无 | 设定自动移架组合动作中降前柱延时结束后触发助推动作执行的触发架数
11 | 特殊触发回调ID |  | 0 | 无 | 无 | 无 | 不显示 | 0 | 无 | 设定自动移架组合动作中降前柱延时结束后触发助推动作执行的特殊回调ID
启动触发2(组合动作自动移架中的降柱)
触发条件
1 | 触发使能 |  | 禁止/允许 | 本地/全面 | 高级 | 选项型输入 | 显示 | 允许 | 无 | 设定自动移架组合动作降柱动作触发使能
2 | 触发动作时刻 |  | 启动/运行/结束 | 全面 | 高级 | 选项型输入 | 不显示 | 启动 | 无 | 设定自动移架组合动作降柱动作触发时刻
3 | 方法ID |  | 0-10 | 全面 | 高级 | 选项型输入 | 不显示 | 2 | 无 | 设定自动移架组合动作降柱动作执行的方法ID
4 | 传感器ID |  | 0-32 | 全面 | 高级 | 选项型输入 | 不显示 | 1 | 无 | 设定自动移架组合动作降柱动作使用的传感器
5 | 移架压力 |  | 0-60.0Mpa | 全面 | 高级 | 浮点数单精度 | 显示 | 20.0Mpa | Mpa | 设定自动移架组合动作中移架压力的大小
6 | 故障触发 |  | 禁止/允许 | 全面 | 高级 | 选项型输入 | 不显示 | 允许 | 无 | 有相关故障时，是否允许触发自动移架组合动作降柱启动触发1逻辑
启动移架
1 | 动作ID |  | 无 | 无 | 无 | 无 | 不显示 | 2 | 无 | 设定自动移架组合动作中移架动作的动作ID
2 | 移架 |  | 无 | 无 | 无 | 无 | 显示 | 0 | 无 | 动作名称
3 | 触发动作使能 |  | 禁止/允许 | 本地/全面 | 高级 | 选项型输入 | 显示 | 允许 | 无 | 设定自动移架组合动作降柱过程中到达移架压力是否允许移架
4 | 触发类型 |  | 本架/它架 | 全面 | 高级 | 选项型输入 | 不显示 | 本架 | 无 | 设定自动移架组合动作中降柱过程中到达移架压力触发移架动作的类型
5 | 触发执行方式 |  | 直接启动/停止/延时启动/暂停/恢复 | 全面 | 高级 | 选项型输入 | 不显示 | 停止 | 无 | 设定自动移架组合动作中降柱过程中到达移架压力触发移架动作的执行方式
6 | 触发事件类型 |  | 动作/声光报警/某状态或方法 | 全面 | 高级 | 选项型输入 | 不显示 | 动作 | 无 | 设定自动移架组合动作中降柱过程中到达移架压力触发的事件类型
7 | 触发延时时间 |  | 0.1-25.5s | 全面 | 高级 | 选项型输入 | 不显示 | 0.0s | s | 设定自动移架组合动作中降柱过程中到达移架压力触发移架动作的延时时间
8 | 触发方向 |  | 左/右/左右 | 全面 | 高级 | 选项型输入 | 不显示 | 左 | 无 | 设定自动移架组合动作中降柱过程中到达移架压力触发移架动作的执行方向
9 | 触发间隔 |  | 1-250 | 全面 | 高级 | 整数输入 | 不显示 | 0 | 无 | 设定自动移架组合动作中降柱过程中到达移架压力触发移架动作执行的间隔架数
10 | 触发架数 |  | 1-250 | 全面 | 高级 | 整数输入 | 不显示 | 0 | 无 | 设定自动移架组合动作中降柱过程中到达移架压力触发移架动作执行的触发架数
11 | 特殊触发回调ID |  | 0 | 无 | 无 | 无 | 不显示 | 0 | 无 | 设定自动移架组合动作中降柱过程中到达移架压力触发移架动作执行的特殊回调ID
启动抬底
1 | 动作ID |  | 无 | 无 | 无 | 无 | 不显示 | 2 | 无 | 设定自动移架组合动作中抬底的动作ID
2 | 移架 |  | 无 | 无 | 无 | 无 | 显示 | 0 | 无 | 动作名称
3 | 触发动作使能 |  | 禁止/允许 | 本地/全面 | 高级 | 选项型输入 | 显示 | 允许 | 无 | 设定自动移架组合动作中降前柱延时结束后是否允许抬底
4 | 触发类型 |  | 本架/它架 | 全面 | 高级 | 选项型输入 | 不显示 | 本架 | 无 | 设定自动移架组合动作中降前柱延时结束后触发抬底动作的类型
5 | 触发执行方式 |  | 直接启动/停止/延时启动/暂停/恢复 | 全面 | 高级 | 选项型输入 | 不显示 | 停止 | 无 | 设定自动移架组合动作中降前柱延时结束后触发抬底动作的执行方式 | s
6 | 触发事件类型 |  | 动作/声光报警/某状态或方法 | 全面 | 高级 | 选项型输入 | 不显示 | 动作 | 无 | 设定自动移架组合动作中降前柱延时结束后触发的事件类型
7 | 触发延时时间 |  | 0.1-25.5s | 全面 | 高级 | 选项型输入 | 不显示 | 0.0s | s | 设定自动移架组合动作中降前柱延时结束后触发抬底动作的延时时间
8 | 触发方向 |  | 左/右/左右 | 全面 | 高级 | 选项型输入 | 不显示 | 左 | 无 | 设定自动移架组合动作中降前柱延时结束后触发抬底动作的执行方向
9 | 触发间隔 |  | 1-250 | 全面 | 高级 | 整数输入 | 不显示 | 0 | 无 | 设定自动移架组合动作中降前柱延时结束后触发抬底动作执行的间隔架数
10 | 触发架数 |  | 1-250 | 全面 | 高级 | 整数输入 | 不显示 | 0 | 无 | 设定自动移架组合动作中降前柱延时结束后触发抬底动作执行的触发架数
11 | 特殊触发回调ID |  | 0 | 无 | 无 | 无 | 不显示 | 0 | 无 | 设定自动移架组合动作中降前柱延时结束后触发抬底动作执行的特殊回调ID
移架(组合动作自动移架的移架)
动作参数(组合动作自动移架中的移架)
1 | 0点延时使能
2 | 0点延时时间
3 | 降柱 |  | / | 无 | 无 | 无 | 特殊显示 | / | 无 | 自动移架组合动作中分动作的动作名称
4 | 动作ID |  | 1-40 | 无 | 无 | 无 | 特殊显示 | 1 | 无 | 设定自动移架组合动作中移架绑定的动作ID号
5 | 驱动号 |  | CAN1/CAN2/模拟量接口 | 本地/全面 | 高级 | 选项型输入 | 不显示 | CAN2 | 无 | 设定驱动自动移架组合动作中移架动作的驱动接口
6 | 设备号 |  | 无/电磁阀驱动器/角度/高度/声光/红外/人员 | 本地/全面 | 高级 | 选项型输入 | 不显示 | 电磁阀驱动器 | 无 | 设定驱动自动移架组合动作中移架动作的设备
7 | 子设备号 |  | 1-2 | 本地/全面 | 高级 | 整数输入 | 不显示 | 1 | 无 | 设定驱动自动移架组合动作中移架动作的子设备号
8 | 点号 |  | 1-32 | 本地/全面 | 高级 | 整数输入 | 显示 | 1 | 无 | 设定驱动自动移架组合动作中移架动作的动作接口
9 | 是否使能 |  | 禁止/允许 | 本地/全面 | 高级 | 选项型输入 | 显示 | 允许 | 无 | 设定自动移架组合动作移架动作是否使能
10 | 报警类型 |  | 电话/声光/声/光/无 | 全面 | 高级 | 选项型输入 | 不显示 | 声光 | 无 | 设定自动移架组合动作中移架动作时声光报警类型
11 | 声报警方式 |  | NO/ALWAYS/2040/1020 | 全面 | 高级 | 选项型输入 | 不显示 | 1020 | 无 | 设定自动移架组合动作中移架动作时声光报警器的声音报警方式
12 | 光报警方式 |  | NO/ALWAYS/BLUE/RED/2020 | 全面 | 高级 | 选项型输入 | 不显示 | ALWAYS | 无 | 设定自动移架组合动作中移架动作时声光报警器的光报警方式
13 | 预警时间 |  | 0-25.5s | 全面 | 高级 | 浮点数单精度 | 显示 | 0.0s | s | 设定自动移架组合动作中移架动作的预警时间
14 | 延时时间 |  | 0-25.5s | 全面 | 高级 | 浮点数单精度 | 显示 | 0.0s | s | 设定自动移架组合动作中移架动作执行的延时时间
15 | 执行时间 |  | 0-25.5s | 全面 | 高级 | 浮点数单精度 | 显示 | 0.0s | s | 设定自动移架组合动作中移架动作执行的执行时间
16 | 控制方式 |  | 本架远程/本架/远程 | 全面 | 高级 | 选项型输入 | 不显示 | 远程 | 无 | 设定自动移架组合动作中移架动作执行的控制方式
17 | 本架控制方式 |  | 手动/自动 | 全面 | 高级 | 选型型输入 | 不显示 | 手动 | 无 | 设定自动移架组合动作中移架动作执行的本架控制方式
18 | 禁止动作1 |  | 0-40 | 全面 | 高级 | 整数输入 | 不显示 | 0 | 无 | 设定自动移架组合动作中移架动作时，禁止执行的动作1
19 | 禁止动作2 |  | 0-40 | 全面 | 高级 | 整数输入 | 不显示 | 2 | 无 | 设定自动移架组合动作中移架动作时，禁止执行的动作2
启动触发1(组合动作自动移架中的移架)
触发条件
1 | 触发使能 |  | 禁止/允许 | 本地/全面 | 高级 | 选项型输入 | 显示 | 允许 | 无 | 设定自动移架组合动作移架动作启动触发1逻辑使能
2 | 触发动作时刻 |  | 启动/运行/结束 | 全面 | 高级 | 选项型输入 | 不显示 | 启动 | 无 | 设定自动移架组合动作移架动作触发时刻
3 | 方法ID |  | 0-10 | 全面 | 高级 | 选项型输入 | 不显示 | 2 | 无 | 设定自动移架组合动作移架动作执行的方法ID
4 | 传感器ID |  | 0-32 | 全面 | 高级 | 选项型输入 | 不显示 | 1 | 无 | 设定自动移架组合动作移架动作使用的传感器
5 | 移架目标 |  | 0-1200mm | 全面 | 高级 | 浮点数单精度 | 显示 | 50mm | mm | 设定自动移架组合动作中移架目标行程值的大小
6 | 故障触发 |  | 禁止/允许 | 全面 | 高级 | 选项型输入 | 不显示 | 允许 | 无 | 有相关故障时，是否允许触发自动移架组合动作移架启动触发1逻辑
停止移架
1 | 动作ID |  | 无 | 无 | 无 | 无 | 不显示 | 2 | 无 | 自动移架组合动作中移架动作的动作ID
2 | 移架 |  | 无 | 无 | 无 | 无 | 显示 | 0 | 无 | 动作名称
3 | 触发动作使能 |  | 禁止/允许 | 本地/全面 | 高级 | 选项型输入 | 显示 | 允许 | 无 | 设定自动移架组合动作移架启动时到达移架目标行程是否允许移架
4 | 触发类型 |  | 本架/它架 | 全面 | 高级 | 选项型输入 | 不显示 | 本架 | 无 | 设定自动移架组合动作中移架启动时到达移架目标行程触发移架动作的类型
5 | 触发执行方式 |  | 直接启动/停止/延时启动/暂停/恢复 | 全面 | 高级 | 选项型输入 | 不显示 | 停止 | 无 | 设定自动移架组合动作中移架启动时到达移架目标行程触发移架动作的执行方式
6 | 触发事件类型 |  | 动作/声光报警/某状态或方法 | 全面 | 高级 | 选项型输入 | 不显示 | 动作 | 无 | 设定自动移架组合动作中移架启动时到达移架目标行程触发的事件类型
7 | 触发延时时间 |  | 0.1-25.5s | 全面 | 高级 | 选项型输入 | 不显示 | 0.0s | s | 设定自动移架组合动作中移架启动时到达移架目标行程触发移架动作的延时时间
8 | 触发方向 |  | 左/右/左右 | 全面 | 高级 | 选项型输入 | 不显示 | 左 | 无 | 设定自动移架组合动作中移架启动时到达移架目标行程触发移架动作的执行方向
9 | 触发间隔 |  | 1-250 | 全面 | 高级 | 整数输入 | 不显示 | 0 | 无 | 设定自动移架组合动作中移架启动时到达移架目标行程触发移架动作执行的间隔架数
10 | 触发架数 |  | 1-250 | 全面 | 高级 | 整数输入 | 不显示 | 0 | 无 | 设定自动移架组合动作中移架启动时到达移架目标行程触发移架动作执行的触发架数
11 | 特殊触发回调ID |  | 0 | 无 | 无 | 无 | 不显示 | 0 | 无 | 设定自动移架组合动作中移架启动时到达移架目标行程触发移架动作执行的特殊回调ID
停止收伸缩
1 | 动作ID |  | 无 | 无 | 无 | 无 | 不显示 | 2 | 无 | 自动移架组合动作中收伸缩动作的动作ID
2 | 收伸缩 |  | 无 | 无 | 无 | 无 | 显示 | 0 | 无 | 动作名称
3 | 触发动作使能 |  | 禁止/允许 | 本地/全面 | 高级 | 选项型输入 | 显示 | 允许 | 无 | 设定自动移架组合动作移架启动时到达移架目标行程是否停止执行收伸缩动作
4 | 触发类型 |  | 本架/它架 | 全面 | 高级 | 选项型输入 | 不显示 | 本架 | 无 | 设定自动移架组合动作中移架启动时到达移架目标行程触发收伸缩梁动作的类型
5 | 触发执行方式 |  | 直接启动/停止/延时启动/暂停/恢复 | 全面 | 高级 | 选项型输入 | 不显示 | 停止 | 无 | 设定自动移架组合动作中移架启动时到达移架目标行程触发收伸缩梁动作的执行方式
6 | 触发事件类型 |  | 动作/声光报警/某状态或方法 | 全面 | 高级 | 选项型输入 | 不显示 | 动作 | 无 | 设定自动移架组合动作中移架启动时到达移架目标行程触发的事件类型
7 | 触发延时时间 |  | 0.1-25.5s | 全面 | 高级 | 选项型输入 | 不显示 | 0.0s | s | 设定自动移架组合动作中移架启动时到达移架目标行程触发收伸缩梁动作的延时时间
8 | 触发方向 |  | 左/右/左右 | 全面 | 高级 | 选项型输入 | 不显示 | 左 | 无 | 设定自动移架组合动作中移架启动时到达移架目标行程触发收伸缩梁动作的执行方向
9 | 触发间隔 |  | 1-250 | 全面 | 高级 | 整数输入 | 不显示 | 0 | 无 | 设定自动移架组合动作中移架启动时到达移架目标行程触发收伸缩梁动作执行的间隔架数
10 | 触发架数 |  | 1-250 | 全面 | 高级 | 整数输入 | 不显示 | 0 | 无 | 设定自动移架组合动作中移架启动时到达移架目标行程触发收伸缩梁动作执行的触发架数
11 | 特殊触发回调ID |  | 0 | 无 | 无 | 无 | 不显示 | 0 | 无 | 设定自动移架组合动作中移架启动时到达移架目标行程触发收伸缩梁动作执行的特殊回调ID
停止收护帮
1 | 动作ID |  | 无 | 无 | 无 | 无 | 不显示 | 2 | 无 | 自动移架组合动作中收护帮动作的动作ID
2 | 收护帮 |  | 无 | 无 | 无 | 无 | 显示 | 0 | 无 | 动作名称
3 | 触发动作使能 |  | 禁止/允许 | 本地/全面 | 高级 | 选项型输入 | 显示 | 允许 | 无 | 设定自动移架组合动作移架启动时到达移架目标行程是否允许停止收护帮动作
4 | 触发类型 |  | 本架/它架 | 全面 | 高级 | 选项型输入 | 不显示 | 本架 | 无 | 设定自动移架组合动作中移架启动时到达移架目标行程触发收护帮动作的类型
5 | 触发执行方式 |  | 直接启动/停止/延时启动/暂停/恢复 | 全面 | 高级 | 选项型输入 | 不显示 | 停止 | 无 | 设定自动移架组合动作中移架启动时到达移架目标行程触发收护帮动作的执行方式
6 | 触发事件类型 |  | 动作/声光报警/某状态或方法 | 全面 | 高级 | 选项型输入 | 不显示 | 动作 | 无 | 设定自动移架组合动作中移架启动时到达移架目标行程触发的事件类型
7 | 触发延时时间 |  | 0.1-25.5s | 全面 | 高级 | 选项型输入 | 不显示 | 0.0s | s | 设定自动移架组合动作中移架启动时到达移架目标行程触发收护帮动作的延时时间
8 | 触发方向 |  | 左/右/左右 | 全面 | 高级 | 选项型输入 | 不显示 | 左 | 无 | 设定自动移架组合动作中移架启动时到达移架目标行程触发收护帮动作的执行方向
9 | 触发间隔 |  | 1-250 | 全面 | 高级 | 整数输入 | 不显示 | 0 | 无 | 设定自动移架组合动作中移架启动时到达移架目标行程触发收护帮动作执行的间隔架数
10 | 触发架数 |  | 1-250 | 全面 | 高级 | 整数输入 | 不显示 | 0 | 无 | 设定自动移架组合动作中移架启动时到达移架目标行程触发收护帮动作执行的触发架数
11 | 特殊触发回调ID |  | 0 | 无 | 无 | 无 | 不显示 | 0 | 无 | 设定自动移架组合动作中移架启动时到达移架目标行程触发收护帮动作执行的特殊回调ID
停止抬底
1 | 动作ID |  | 无 | 无 | 无 | 无 | 不显示 | 2 | 无 | 自动移架组合动作中抬底动作的动作ID
2 | 抬底 |  | 无 | 无 | 无 | 无 | 显示 | 0 | 无 | 动作名称
3 | 触发动作使能 |  | 禁止/允许 | 本地/全面 | 高级 | 选项型输入 | 显示 | 允许 | 无 | 设定自动移架组合动作移架启动时到达移架目标行程是否允许停止抬底
4 | 触发类型 |  | 本架/它架 | 全面 | 高级 | 选项型输入 | 不显示 | 本架 | 无 | 设定自动移架组合动作中移架启动时到达移架目标行程触发抬底动作的类型
5 | 触发执行方式 |  | 直接启动/停止/延时启动/暂停/恢复 | 全面 | 高级 | 选项型输入 | 不显示 | 停止 | 无 | 设定自动移架组合动作中移架启动时到达移架目标行程触发抬底动作的执行方式
6 | 触发事件类型 |  | 动作/声光报警/某状态或方法 | 全面 | 高级 | 选项型输入 | 不显示 | 动作 | 无 | 设定自动移架组合动作中移架启动时到达移架目标行程触发的事件类型
7 | 触发延时时间 |  | 0.1-25.5s | 全面 | 高级 | 选项型输入 | 不显示 | 0.0s | s | 设定自动移架组合动作中移架启动时到达移架目标行程触发抬底动作的延时时间
8 | 触发方向 |  | 左/右/左右 | 全面 | 高级 | 选项型输入 | 不显示 | 左 | 无 | 设定自动移架组合动作中移架启动时到达移架目标行程触发抬底动作的执行方向
9 | 触发间隔 |  | 1-250 | 全面 | 高级 | 整数输入 | 不显示 | 0 | 无 | 设定自动移架组合动作中移架启动时到达移架目标行程触发抬底动作执行的间隔架数
10 | 触发架数 |  | 1-250 | 全面 | 高级 | 整数输入 | 不显示 | 0 | 无 | 设定自动移架组合动作中移架启动时到达移架目标行程触发抬底动作执行的触发架数
11 | 特殊触发回调ID |  | 0 | 无 | 无 | 无 | 不显示 | 0 | 无 | 设定自动移架组合动作中移架启动时到达移架目标行程触发抬底动作执行的特殊回调ID
运行触发1(组合动作自动移架中的移架)
触发条件
1 | 触发使能 |  | 禁止/允许 | 本地/全面 | 高级 | 选项型输入 | 显示 | 允许 | 无 | 设定自动移架组合动作移架动作运行触发１逻辑是否使能
2 | 触发动作时刻 |  | 启动/运行/结束 | 全面 | 高级 | 选项型输入 | 不显示 | 启动 | 无 | 设定自动移架组合动作移架动作触发时刻
3 | 方法ID |  | 0-10 | 全面 | 高级 | 选项型输入 | 不显示 | 2 | 无 | 设定自动移架组合动作移架动作执行的方法ID
4 | 传感器ID |  | 0-32 | 全面 | 高级 | 选项型输入 | 不显示 | 1 | 无 | 设定自动移架组合动作移架动作使用的传感器
5 | 移架目标 |  | 0-1200mm | 全面 | 高级 | 浮点数单精度 | 显示 | 50mm | mm | 设定自动移架组合动作中移架目标行程值的大小
6 | 故障触发 |  | 禁止/允许 | 全面 | 高级 | 选项型输入 | 不显示 | 允许 | 无 | 有相关故障时，是否允许触发自动移架组合动作移架运行触发1逻辑
停止移架
1 | 动作ID |  | 无 | 无 | 无 | 无 | 不显示 | 2 | 无 | 自动移架组合动作中移架动作的动作ID
2 | 移架 |  | 无 | 无 | 无 | 无 | 显示 | 0 | 无 | 动作名称
3 | 触发动作使能 |  | 禁止/允许 | 本地/全面 | 高级 | 选项型输入 | 显示 | 允许 | 无 | 设定自动移架组合动作移架过程中到达移架目标行程是否停止移架
4 | 触发类型 |  | 本架/它架 | 全面 | 高级 | 选项型输入 | 不显示 | 本架 | 无 | 设定自动移架组合动作中移架过程中到达移架目标行程触发移架动作的类型
5 | 触发执行方式 |  | 直接启动/停止/延时启动/暂停/恢复 | 全面 | 高级 | 选项型输入 | 不显示 | 停止 | 无 | 设定自动移架组合动作中移架过程中到达移架目标行程触发移架动作的执行方式
6 | 触发事件类型 |  | 动作/声光报警/某状态或方法 | 全面 | 高级 | 选项型输入 | 不显示 | 动作 | 无 | 设定自动移架组合动作中移架过程中到达移架目标行程触发的事件类型
7 | 触发延时时间 |  | 0.1-25.5s | 全面 | 高级 | 选项型输入 | 不显示 | 0.0s | s | 设定自动移架组合动作中移架过程中到达移架目标行程触发移架动作的延时时间
8 | 触发方向 |  | 左/右/左右 | 全面 | 高级 | 选项型输入 | 不显示 | 左 | 无 | 设定自动移架组合动作中移架过程中到达移架目标行程触发移架动作的执行方向
9 | 触发间隔 |  | 1-250 | 全面 | 高级 | 整数输入 | 不显示 | 0 | 无 | 设定自动移架组合动作中移架过程中到达移架目标行程触发移架动作执行的间隔架数
10 | 触发架数 |  | 1-250 | 全面 | 高级 | 整数输入 | 不显示 | 0 | 无 | 设定自动移架组合动作中移架过程中到达移架目标行程触发移架动作执行的触发架数
11 | 特殊触发回调ID |  | 0 | 无 | 无 | 无 | 不显示 | 0 | 无 | 设定自动移架组合动作中移架过程中到达移架目标行程触发移架动作执行的特殊回调ID
停止收伸缩
1 | 动作ID |  | 无 | 无 | 无 | 无 | 不显示 | 2 | 无 | 自动移架组合动作中收伸缩梁动作的动作ID
2 | 收伸缩 |  | 无 | 无 | 无 | 无 | 显示 | 0 | 无 | 动作名称
3 | 触发动作使能 |  | 禁止/允许 | 本地/全面 | 高级 | 选项型输入 | 显示 | 允许 | 无 | 设定自动移架组合动作移架过程中到达移架目标行程是否停止收伸缩梁动作
4 | 触发类型 |  | 本架/它架 | 全面 | 高级 | 选项型输入 | 不显示 | 本架 | 无 | 设定自动移架组合动作中移架过程中到达移架目标行程触发收伸缩梁动作的类型
5 | 触发执行方式 |  | 直接启动/停止/延时启动/暂停/恢复 | 全面 | 高级 | 选项型输入 | 不显示 | 停止 | 无 | 设定自动移架组合动作中移架过程中到达移架目标行程触发收伸缩梁动作的执行方式
6 | 触发事件类型 |  | 动作/声光报警/某状态或方法 | 全面 | 高级 | 选项型输入 | 不显示 | 动作 | 无 | 设定自动移架组合动作中移架过程中到达移架目标行程触发的事件类型
7 | 触发延时时间 |  | 0.1-25.5s | 全面 | 高级 | 选项型输入 | 不显示 | 0.0s | s | 设定自动移架组合动作中移架过程中到达移架目标行程触发收伸缩梁动作的延时时间
8 | 触发方向 |  | 左/右/左右 | 全面 | 高级 | 选项型输入 | 不显示 | 左 | 无 | 设定自动移架组合动作中移架过程中到达移架目标行程触发收伸缩梁动作的执行方向
9 | 触发间隔 |  | 1-250 | 全面 | 高级 | 整数输入 | 不显示 | 0 | 无 | 设定自动移架组合动作中移架过程中到达移架目标行程触发收伸缩梁动作执行的间隔架数
10 | 触发架数 |  | 1-250 | 全面 | 高级 | 整数输入 | 不显示 | 0 | 无 | 设定自动移架组合动作中移架过程中到达移架目标行程触发收伸缩梁动作执行的触发架数
11 | 特殊触发回调ID |  | 0 | 无 | 无 | 无 | 不显示 | 0 | 无 | 设定自动移架组合动作中移架过程中到达移架目标行程触发收伸缩梁动作执行的特殊回调ID
停止收护帮
1 | 动作ID |  | 无 | 无 | 无 | 无 | 不显示 | 2 | 无 | 自动移架组合动作中收护帮动作的动作ID
2 | 收护帮 |  | 无 | 无 | 无 | 无 | 显示 | 0 | 无 | 动作名称
3 | 触发动作使能 |  | 禁止/允许 | 本地/全面 | 高级 | 选项型输入 | 显示 | 允许 | 无 | 设定自动移架组合动作移架过程中到达移架目标行程是否停止收护帮动作
4 | 触发类型 |  | 本架/它架 | 全面 | 高级 | 选项型输入 | 不显示 | 本架 | 无 | 设定自动移架组合动作中移架过程中到达移架目标行程触发收护帮动作的类型
5 | 触发执行方式 |  | 直接启动/停止/延时启动/暂停/恢复 | 全面 | 高级 | 选项型输入 | 不显示 | 停止 | 无 | 设定自动移架组合动作中移架过程中到达移架目标行程触发收护帮动作的执行方式
6 | 触发事件类型 |  | 动作/声光报警/某状态或方法 | 全面 | 高级 | 选项型输入 | 不显示 | 动作 | 无 | 设定自动移架组合动作中移架过程中到达移架目标行程触发的事件类型
7 | 触发延时时间 |  | 0.1-25.5s | 全面 | 高级 | 选项型输入 | 不显示 | 0.0s | s | 设定自动移架组合动作中移架过程中到达移架目标行程触发收护帮动作的延时时间
8 | 触发方向 |  | 左/右/左右 | 全面 | 高级 | 选项型输入 | 不显示 | 左 | 无 | 设定自动移架组合动作中移架过程中到达移架目标行程触发收护帮动作的执行方向
9 | 触发间隔 |  | 1-250 | 全面 | 高级 | 整数输入 | 不显示 | 0 | 无 | 设定自动移架组合动作中移架过程中到达移架目标行程触发收护帮动作执行的间隔架数
10 | 触发架数 |  | 1-250 | 全面 | 高级 | 整数输入 | 不显示 | 0 | 无 | 设定自动移架组合动作中移架过程中到达移架目标行程触发收护帮动作执行的触发架数
11 | 特殊触发回调ID |  | 0 | 无 | 无 | 无 | 不显示 | 0 | 无 | 设定自动移架组合动作中移架过程中到达移架目标行程触发收护帮动作执行的特殊回调ID
停止抬底
1 | 动作ID |  | 无 | 无 | 无 | 无 | 不显示 | 2 | 无 | 自动移架组合动作中抬底动作的动作ID
2 | 收护帮 |  | 无 | 无 | 无 | 无 | 显示 | 0 | 无 | 动作名称
3 | 触发动作使能 |  | 禁止/允许 | 本地/全面 | 高级 | 选项型输入 | 显示 | 允许 | 无 | 设定自动移架组合动作移架过程中到达移架目标行程是否停止抬底动作
4 | 触发类型 |  | 本架/它架 | 全面 | 高级 | 选项型输入 | 不显示 | 本架 | 无 | 设定自动移架组合动作中移架过程中到达移架目标行程触发抬底动作的类型
5 | 触发执行方式 |  | 直接启动/停止/延时启动/暂停/恢复 | 全面 | 高级 | 选项型输入 | 不显示 | 停止 | 无 | 设定自动移架组合动作中移架过程中到达移架目标行程触发抬底动作的执行方式
6 | 触发事件类型 |  | 动作/声光报警/某状态或方法 | 全面 | 高级 | 选项型输入 | 不显示 | 动作 | 无 | 设定自动移架组合动作中移架过程中到达移架目标行程触发的事件类型
7 | 触发延时时间 |  | 0.1-25.5s | 全面 | 高级 | 选项型输入 | 不显示 | 0.0s | s | 设定自动移架组合动作中移架过程中到达移架目标行程触发抬底动作的延时时间
8 | 触发方向 |  | 左/右/左右 | 全面 | 高级 | 选项型输入 | 不显示 | 左 | 无 | 设定自动移架组合动作中移架过程中到达移架目标行程触发抬底动作的执行方向
9 | 触发间隔 |  | 1-250 | 全面 | 高级 | 整数输入 | 不显示 | 0 | 无 | 设定自动移架组合动作中移架过程中到达移架目标行程触发抬底动作执行的间隔架数
10 | 触发架数 |  | 1-250 | 全面 | 高级 | 整数输入 | 不显示 | 0 | 无 | 设定自动移架组合动作中移架过程中到达移架目标行程触发抬底动作执行的触发架数
11 | 特殊触发回调ID |  | 0 | 无 | 无 | 无 | 不显示 | 0 | 无 | 设定自动移架组合动作中移架过程中到达移架目标行程触发抬底动作执行的特殊回调ID
运行触发2(组合动作自动移架中的移架)
触发条件
1 | 触发使能 |  | 禁止/允许 | 本地/全面 | 高级 | 选项型输入 | 显示 | 允许 | 无 | 设定自动移架组合动作移架动作运行触发２逻辑是否使能
2 | 触发动作时刻 |  | 启动/运行/结束 | 全面 | 高级 | 选项型输入 | 不显示 | 启动 | 无 | 设定自动移架组合动作移架动作触发时刻
3 | 方法ID |  | 0-10 | 全面 | 高级 | 选项型输入 | 不显示 | 2 | 无 | 设定自动移架组合动作移架动作执行的方法ID
4 | 传感器ID |  | 0-32 | 全面 | 高级 | 选项型输入 | 不显示 | 1 | 无 | 设定自动移架组合动作移架动作使用的传感器
5 | 移架速度 |  | 0-1200mm | 全面 | 高级 | 浮点数单精度 | 显示 | 50mm | mm | 设定自动移架组合动作中移架速度的大小
6 | 故障触发 |  | 禁止/允许 | 全面 | 高级 | 选项型输入 | 不显示 | 允许 | 无 | 有相关故障时，是否允许触发自动移架组合动作运行触发２逻辑
暂停降柱
1 | 动作ID |  | 无 | 无 | 无 | 无 | 不显示 | 2 | 无 | 自动移架组合动作中降柱动作ID
2 | 降柱 |  | 无 | 无 | 无 | 无 | 显示 | 0 | 无 | 动作名称
3 | 触发动作使能 |  | 禁止/允许 | 本地/全面 | 高级 | 选项型输入 | 显示 | 允许 | 无 | 设定自动移架组合动作移架过程中到达移架速度是否暂停降柱动作
4 | 触发类型 |  | 本架/它架 | 全面 | 高级 | 选项型输入 | 不显示 | 本架 | 无 | 设定自动移架组合动作中移架过程中到达移架速度触发降柱动作的类型
5 | 触发执行方式 |  | 直接启动/停止/延时启动/暂停/恢复 | 全面 | 高级 | 选项型输入 | 不显示 | 停止 | 无 | 设定自动移架组合动作中移架过程中到达移架速度程触发降柱动作的执行方式
6 | 触发事件类型 |  | 动作/声光报警/某状态或方法 | 全面 | 高级 | 选项型输入 | 不显示 | 动作 | 无 | 设定自动移架组合动作中移架过程中到达移架速度触发的事件类型
7 | 触发延时时间 |  | 0.1-25.5s | 全面 | 高级 | 选项型输入 | 不显示 | 0.0s | s | 设定自动移架组合动作中移架过程中到达移架速度触发降柱动作的延时时间
8 | 触发方向 |  | 左/右/左右 | 全面 | 高级 | 选项型输入 | 不显示 | 左 | 无 | 设定自动移架组合动作中移架过程中到达移架速度触发降柱动作的执行方向
9 | 触发间隔 |  | 1-250 | 全面 | 高级 | 整数输入 | 不显示 | 0 | 无 | 设定自动移架组合动作中移架过程中到达移架速度触发降柱动作执行的间隔架数
10 | 触发架数 |  | 1-250 | 全面 | 高级 | 整数输入 | 不显示 | 0 | 无 | 设定自动移架组合动作中移架过程中到达移架速度触发降柱动作执行的触发架数
11 | 特殊触发回调ID |  | 0 | 无 | 无 | 无 | 不显示 | 0 | 无 | 设定自动移架组合动作中移架过程中到达移架速度触发降柱动作执行的特殊回调ID
暂停降后柱
1 | 动作ID |  | 无 | 无 | 无 | 无 | 不显示 | 2 | 无 | 自动移架组合动作中降后柱动作ID
2 | 降柱 |  | 无 | 无 | 无 | 无 | 显示 | 0 | 无 | 动作名称
3 | 触发动作使能 |  | 禁止/允许 | 本地/全面 | 高级 | 选项型输入 | 显示 | 允许 | 无 | 设定自动移架组合动作移架过程中到达移架速度是否暂停降后柱动作
4 | 触发类型 |  | 本架/它架 | 全面 | 高级 | 选项型输入 | 不显示 | 本架 | 无 | 设定自动移架组合动作中移架过程中到达移架速度触发降后柱动作的类型
5 | 触发执行方式 |  | 直接启动/停止/延时启动/暂停/恢复 | 全面 | 高级 | 选项型输入 | 不显示 | 停止 | 无 | 设定自动移架组合动作中移架过程中到达移架速度程触发降后柱动作的执行方式
6 | 触发事件类型 |  | 动作/声光报警/某状态或方法 | 全面 | 高级 | 选项型输入 | 不显示 | 动作 | 无 | 设定自动移架组合动作中移架过程中到达移架速度触发的事件类型
7 | 触发延时时间 |  | 0.1-25.5s | 全面 | 高级 | 选项型输入 | 不显示 | 0.0s | s | 设定自动移架组合动作中移架过程中到达移架速度触发降后柱动作的延时时间
8 | 触发方向 |  | 左/右/左右 | 全面 | 高级 | 选项型输入 | 不显示 | 左 | 无 | 设定自动移架组合动作中移架过程中到达移架速度触发降后柱动作的执行方向
9 | 触发间隔 |  | 1-250 | 全面 | 高级 | 整数输入 | 不显示 | 0 | 无 | 设定自动移架组合动作中移架过程中到达移架速度触发降后柱动作执行的间隔架数
10 | 触发架数 |  | 1-250 | 全面 | 高级 | 整数输入 | 不显示 | 0 | 无 | 设定自动移架组合动作中移架过程中到达移架速度触发降后柱动作执行的触发架数
11 | 特殊触发回调ID |  | 0 | 无 | 无 | 无 | 不显示 | 0 | 无 | 设定自动移架组合动作中移架过程中到达移架速度触发降后柱动作执行的特殊回调ID
运行触发3(组合动作自动移架中的移架)
触发条件
1 | 触发使能 |  | 禁止/允许 | 本地/全面 | 高级 | 选项型输入 | 显示 | 允许 | 无 | 设定自动移架组合动作移架动作运行触发３逻辑是否使能
2 | 触发动作时刻 |  | 启动/运行/结束 | 全面 | 高级 | 选项型输入 | 不显示 | 启动 | 无 | 设定自动移架组合动作移架动作触发时刻
3 | 方法ID |  | 0-10 | 全面 | 高级 | 选项型输入 | 不显示 | 2 | 无 | 设定自动移架组合动作移架动作执行的方法ID
4 | 传感器ID |  | 0-32 | 全面 | 高级 | 选项型输入 | 不显示 | 1 | 无 | 设定自动移架组合动作移架动作使用的传感器
5 | 移架目标 |  | 0-1200mm | 全面 | 高级 | 浮点数单精度 | 显示 | 50mm | mm | 设定自动移架组合动作中移架速度的大小
6 | 故障触发 |  | 禁止/允许 | 全面 | 高级 | 选项型输入 | 不显示 | 允许 | 无 | 有相关故障时，是否允许触发自动移架组合动作运行触发２逻辑
恢复降柱
1 | 动作ID |  | 无 | 无 | 无 | 无 | 不显示 | 2 | 无 | 自动移架组合动作中降柱动作ID
2 | 降柱 |  | 无 | 无 | 无 | 无 | 显示 | 0 | 无 | 动作名称
3 | 触发动作使能 |  | 禁止/允许 | 本地/全面 | 高级 | 选项型输入 | 显示 | 允许 | 无 | 设定自动移架组合动作移架过程中到达移架速度是否恢复降柱动作
4 | 触发类型 |  | 本架/它架 | 全面 | 高级 | 选项型输入 | 不显示 | 本架 | 无 | 设定自动移架组合动作中移架过程中到达移架速度触发降柱动作的类型
5 | 触发执行方式 |  | 直接启动/停止/延时启动/暂停/恢复 | 全面 | 高级 | 选项型输入 | 不显示 | 停止 | 无 | 设定自动移架组合动作中移架过程中到达移架速度程触发降柱动作的执行方式
6 | 触发事件类型 |  | 动作/声光报警/某状态或方法 | 全面 | 高级 | 选项型输入 | 不显示 | 动作 | 无 | 设定自动移架组合动作中移架过程中到达移架速度触发的事件类型
7 | 触发延时时间 |  | 0.1-25.5s | 全面 | 高级 | 选项型输入 | 不显示 | 0.0s | s | 设定自动移架组合动作中移架过程中到达移架速度触发降柱动作的延时时间
8 | 触发方向 |  | 左/右/左右 | 全面 | 高级 | 选项型输入 | 不显示 | 左 | 无 | 设定自动移架组合动作中移架过程中到达移架速度触发降柱动作的执行方向
9 | 触发间隔 |  | 1-250 | 全面 | 高级 | 整数输入 | 不显示 | 0 | 无 | 设定自动移架组合动作中移架过程中到达移架速度触发降柱动作执行的间隔架数
10 | 触发架数 |  | 1-250 | 全面 | 高级 | 整数输入 | 不显示 | 0 | 无 | 设定自动移架组合动作中移架过程中到达移架速度触发降柱动作执行的触发架数
11 | 特殊触发回调ID |  | 0 | 无 | 无 | 无 | 不显示 | 0 | 无 | 设定自动移架组合动作中移架过程中到达移架速度触发降柱动作执行的特殊回调ID
恢复降后柱
1 | 动作ID |  | 无 | 无 | 无 | 无 | 不显示 | 2 | 无 | 自动移架组合动作中降后柱动作ID
2 | 降柱 |  | 无 | 无 | 无 | 无 | 显示 | 0 | 无 | 动作名称
3 | 触发动作使能 |  | 禁止/允许 | 本地/全面 | 高级 | 选项型输入 | 显示 | 允许 | 无 | 设定自动移架组合动作移架过程中到达移架速度是否恢复降后柱动作
4 | 触发类型 |  | 本架/它架 | 全面 | 高级 | 选项型输入 | 不显示 | 本架 | 无 | 设定自动移架组合动作中移架过程中到达移架速度触发降后柱动作的类型
5 | 触发执行方式 |  | 直接启动/停止/延时启动/暂停/恢复 | 全面 | 高级 | 选项型输入 | 不显示 | 停止 | 无 | 设定自动移架组合动作中移架过程中到达移架速度程触发降后柱动作的执行方式
6 | 触发事件类型 |  | 动作/声光报警/某状态或方法 | 全面 | 高级 | 选项型输入 | 不显示 | 动作 | 无 | 设定自动移架组合动作中移架过程中到达移架速度触发的事件类型
7 | 触发延时时间 |  | 0.1-25.5s | 全面 | 高级 | 选项型输入 | 不显示 | 0.0s | s | 设定自动移架组合动作中移架过程中到达移架速度触发降后柱动作的延时时间
8 | 触发方向 |  | 左/右/左右 | 全面 | 高级 | 选项型输入 | 不显示 | 左 | 无 | 设定自动移架组合动作中移架过程中到达移架速度触发降后柱动作的执行方向
9 | 触发间隔 |  | 1-250 | 全面 | 高级 | 整数输入 | 不显示 | 0 | 无 | 设定自动移架组合动作中移架过程中到达移架速度触发降后柱动作执行的间隔架数
10 | 触发架数 |  | 1-250 | 全面 | 高级 | 整数输入 | 不显示 | 0 | 无 | 设定自动移架组合动作中移架过程中到达移架速度触发降后柱动作执行的触发架数
11 | 特殊触发回调ID |  | 0 | 无 | 无 | 无 | 不显示 | 0 | 无 | 设定自动移架组合动作中移架过程中到达移架速度触发降后柱动作执行的特殊回调ID
停止触发1(自动移架中移架)
触发条件
1 | 触发使能 |  | 禁止/允许 | 本地/全面 | 高级 | 选项型输入 | 显示 | 允许 | 无 | 设定自动移架组合动作移架动作运行触发３逻辑是否使能
2 | 触发动作时刻 |  | 启动/运行/结束 | 全面 | 高级 | 选项型输入 | 不显示 | 启动 | 无 | 设定自动移架组合动作移架动作触发时刻
3 | 方法ID |  | 0-10 | 全面 | 高级 | 选项型输入 | 不显示 | 2 | 无 | 设定自动移架组合动作移架动作执行的方法ID
4 | 传感器ID |  | 0-32 | 全面 | 高级 | 选项型输入 | 不显示 | 1 | 无 | 设定自动移架组合动作移架动作使用的传感器
5 | 移架目标 |  | 0-1200mm | 全面 | 高级 | 浮点数单精度 | 显示 | 50mm | mm | 设定自动移架组合动作中停止触发1的参数1
6 | 故障触发 |  | 禁止/允许 | 全面 | 高级 | 选项型输入 | 不显示 | 允许 | 无 | 有相关故障时，是否允许触发自动移架组合动作运行触发２逻辑
停止降柱
1 | 动作ID |  | 无 | 无 | 无 | 无 | 不显示 | 2 | 无 | 自动移架组合动作中降柱动作ID
2 | 降柱 |  | 无 | 无 | 无 | 无 | 显示 | 0 | 无 | 动作名称
3 | 触发动作使能 |  | 禁止/允许 | 本地/全面 | 高级 | 选项型输入 | 显示 | 允许 | 无 | 设定自动移架组合动作移架停止时满足"参数1定义"是否停止降柱动作
4 | 触发类型 |  | 本架/它架 | 全面 | 高级 | 选项型输入 | 不显示 | 本架 | 无 | 设定自动移架组合动作中移架停止时满足"参数1定义"触发降柱动作的类型
5 | 触发执行方式 |  | 直接启动/停止/延时启动/暂停/恢复 | 全面 | 高级 | 选项型输入 | 不显示 | 停止 | 无 | 设定自动移架组合动作中移架停止时满足"参数1定义"触发降柱动作的执行方式
6 | 触发事件类型 |  | 动作/声光报警/某状态或方法 | 全面 | 高级 | 选项型输入 | 不显示 | 动作 | 无 | 设定自动移架组合动作中移架停止时满足"参数1定义"触发的事件类型
7 | 触发延时时间 |  | 0.1-25.5s | 全面 | 高级 | 选项型输入 | 不显示 | 0.0s | s | 设定自动移架组合动作中移架停止时满足"参数1定义"触发降柱动作的延时时间
8 | 触发方向 |  | 左/右/左右 | 全面 | 高级 | 选项型输入 | 不显示 | 左 | 无 | 设定自动移架组合动作中移架停止时满足"参数1定义"触发降柱动作的执行方向
9 | 触发间隔 |  | 1-250 | 全面 | 高级 | 整数输入 | 不显示 | 0 | 无 | 设定自动移架组合动作中移架停止时满足"参数1定义"触发降柱动作执行的间隔架数
10 | 触发架数 |  | 1-250 | 全面 | 高级 | 整数输入 | 不显示 | 0 | 无 | 设定自动移架组合动作中移架停止时满足"参数1定义"触发降柱动作执行的触发架数
11 | 特殊触发回调ID |  | 0 | 无 | 无 | 无 | 不显示 | 0 | 无 | 设定自动移架组合动作中移架停止时满足"参数1定义"触发降柱动作执行的特殊回调ID
停止降后柱
1 | 动作ID |  | 无 | 无 | 无 | 无 | 不显示 | 2 | 无 | 自动移架组合动作中降后柱动作ID
2 | 降后柱 |  | 无 | 无 | 无 | 无 | 显示 | 0 | 无 | 动作名称
3 | 触发动作使能 |  | 禁止/允许 | 本地/全面 | 高级 | 选项型输入 | 显示 | 允许 | 无 | 设定自动移架组合动作移架停止时满足"参数1定义"是否停止降后柱动作
4 | 触发类型 |  | 本架/它架 | 全面 | 高级 | 选项型输入 | 不显示 | 本架 | 无 | 设定自动移架组合动作中移架停止时满足"参数1定义"触发降后柱动作的类型
5 | 触发执行方式 |  | 直接启动/停止/延时启动/暂停/恢复 | 全面 | 高级 | 选项型输入 | 不显示 | 停止 | 无 | 设定自动移架组合动作中移架停止时满足"参数1定义"触发降后柱动作的执行方式
6 | 触发事件类型 |  | 动作/声光报警/某状态或方法 | 全面 | 高级 | 选项型输入 | 不显示 | 动作 | 无 | 设定自动移架组合动作中移架停止时满足"参数1定义"触发的事件类型
7 | 触发延时时间 |  | 0.1-25.5s | 全面 | 高级 | 选项型输入 | 不显示 | 0.0s | s | 设定自动移架组合动作中移架停止时满足"参数1定义"触发降后柱动作的延时时间
8 | 触发方向 |  | 左/右/左右 | 全面 | 高级 | 选项型输入 | 不显示 | 左 | 无 | 设定自动移架组合动作中移架停止时满足"参数1定义"触发降后柱动作的执行方向
9 | 触发间隔 |  | 1-250 | 全面 | 高级 | 整数输入 | 不显示 | 0 | 无 | 设定自动移架组合动作中移架停止时满足"参数1定义"触发降后柱动作执行的间隔架数
10 | 触发架数 |  | 1-250 | 全面 | 高级 | 整数输入 | 不显示 | 0 | 无 | 设定自动移架组合动作中移架停止时满足"参数1定义"触发降后柱动作执行的触发架数
11 | 特殊触发回调ID |  | 0 | 无 | 无 | 无 | 不显示 | 0 | 无 | 设定自动移架组合动作中移架停止时满足"参数1定义"触发降后柱动作执行的特殊回调ID
停止助推
1 | 动作ID |  | 无 | 无 | 无 | 无 | 不显示 | 2 | 无 | 自动移架组合动作中降后柱动作ID
2 | 助推 |  | 无 | 无 | 无 | 无 | 显示 | 0 | 无 | 动作名称
3 | 触发动作使能 |  | 禁止/允许 | 本地/全面 | 高级 | 选项型输入 | 显示 | 允许 | 无 | 设定自动移架组合动作移架停止时满足"参数1定义"是否停止助推动作
4 | 触发类型 |  | 本架/它架 | 全面 | 高级 | 选项型输入 | 不显示 | 本架 | 无 | 设定自动移架组合动作中移架停止时满足"参数1定义"触发助推动作的类型
5 | 触发执行方式 |  | 直接启动/停止/延时启动/暂停/恢复 | 全面 | 高级 | 选项型输入 | 不显示 | 停止 | 无 | 设定自动移架组合动作中移架停止时满足"参数1定义"触发助推动作的执行方式
6 | 触发事件类型 |  | 动作/声光报警/某状态或方法 | 全面 | 高级 | 选项型输入 | 不显示 | 动作 | 无 | 设定自动移架组合动作中移架停止时满足"参数1定义"触发的事件类型
7 | 触发延时时间 |  | 0.1-25.5s | 全面 | 高级 | 选项型输入 | 不显示 | 0.0s | s | 设定自动移架组合动作中移架停止时满足"参数1定义"触发助推动作的延时时间
8 | 触发方向 |  | 左/右/左右 | 全面 | 高级 | 选项型输入 | 不显示 | 左 | 无 | 设定自动移架组合动作中移架停止时满足"参数1定义"触发助推动作的执行方向
9 | 触发间隔 |  | 1-250 | 全面 | 高级 | 整数输入 | 不显示 | 0 | 无 | 设定自动移架组合动作中移架停止时满足"参数1定义"触发助推动作执行的间隔架数
10 | 触发架数 |  | 1-250 | 全面 | 高级 | 整数输入 | 不显示 | 0 | 无 | 设定自动移架组合动作中移架停止时满足"参数1定义"触发助推动作执行的触发架数
11 | 特殊触发回调ID |  | 0 | 无 | 无 | 无 | 不显示 | 0 | 无 | 设定自动移架组合动作中移架停止时满足"参数1定义"触发助推动作执行的特殊回调ID
启动升柱
1 | 动作ID |  | 无 | 无 | 无 | 无 | 不显示 | 2 | 无 | 自动移架组合动作降柱动作ID
2 | 助推 |  | 无 | 无 | 无 | 无 | 显示 | 0 | 无 | 动作名称
3 | 触发动作使能 |  | 禁止/允许 | 本地/全面 | 高级 | 选项型输入 | 显示 | 允许 | 无 | 设定自动移架组合动作移架停止时满足"参数1定义"是否启动升柱动作
4 | 触发类型 |  | 本架/它架 | 全面 | 高级 | 选项型输入 | 不显示 | 本架 | 无 | 设定自动移架组合动作中移架停止时满足"参数1定义"触发升柱动作的类型
5 | 触发执行方式 |  | 直接启动/停止/延时启动/暂停/恢复 | 全面 | 高级 | 选项型输入 | 不显示 | 停止 | 无 | 设定自动移架组合动作中移架停止时满足"参数1定义"触发升柱动作的执行方式
6 | 触发事件类型 |  | 动作/声光报警/某状态或方法 | 全面 | 高级 | 选项型输入 | 不显示 | 动作 | 无 | 设定自动移架组合动作中移架停止时满足"参数1定义"触发的事件类型
7 | 触发延时时间 |  | 0.1-25.5s | 全面 | 高级 | 选项型输入 | 不显示 | 0.0s | s | 设定自动移架组合动作中移架停止时满足"参数1定义"触发升柱动作的延时时间
8 | 触发方向 |  | 左/右/左右 | 全面 | 高级 | 选项型输入 | 不显示 | 左 | 无 | 设定自动移架组合动作中移架停止时满足"参数1定义"触发升柱动作的执行方向
9 | 触发间隔 |  | 1-250 | 全面 | 高级 | 整数输入 | 不显示 | 0 | 无 | 设定自动移架组合动作中移架停止时满足"参数1定义"触发升柱动作执行的间隔架数
10 | 触发架数 |  | 1-250 | 全面 | 高级 | 整数输入 | 不显示 | 0 | 无 | 设定自动移架组合动作中移架停止时满足"参数1定义"触发升柱动作执行的触发架数
11 | 特殊触发回调ID |  | 0 | 无 | 无 | 无 | 不显示 | 0 | 无 | 设定自动移架组合动作中移架停止时满足"参数1定义"触发升柱动作执行的特殊回调ID
抬底(组合动作自动移架中的抬底)
1 | 0点延时使能
2 | 0点延时时间
3 | 抬底 |  | / | 无 | 无 | 无 | 特殊显示 | / | 无 | 自动移架组合动作中分动作的动作名称
4 | 动作ID |  | 1-40 | 无 | 无 | 无 | 特殊显示 | 1 | 无 | 设定自动移架组合动作中抬底绑定的动作ID号
5 | 驱动号 |  | CAN1/CAN2/模拟量接口 | 本地/全面 | 高级 | 选项型输入 | 不显示 | CAN2 | 无 | 设定驱动自动移架组合动作中抬底动作的驱动接口
6 | 设备号 |  | 无/电磁阀驱动器/角度/高度/声光/红外/人员 | 本地/全面 | 高级 | 选项型输入 | 不显示 | 电磁阀驱动器 | 无 | 设定驱动自动移架组合动作中抬底动作的设备
7 | 子设备号 |  | 1-2 | 本地/全面 | 高级 | 整数输入 | 不显示 | 1 | 无 | 设定驱动自动移架组合动作中抬底动作的子设备号
8 | 点号 |  | 1-32 | 本地/全面 | 高级 | 整数输入 | 显示 | 1 | 无 | 设定驱动自动移架组合动作中抬底动作的动作接口
9 | 是否使能 |  | 禁止/允许 | 本地/全面 | 高级 | 选项型输入 | 显示 | 允许 | 无 | 设定自动移架组合动作抬底动作是否使能
10 | 报警类型 |  | 电话/声光/声/光/无 | 全面 | 高级 | 选项型输入 | 不显示 | 声光 | 无 | 设定自动移架组合动作中抬底动作时声光报警类型
11 | 声报警方式 |  | NO/ALWAYS/2040/1020 | 全面 | 高级 | 选项型输入 | 不显示 | 1020 | 无 | 设定自动移架组合动作中抬底动作时声光报警器的声音报警方式
12 | 光报警方式 |  | NO/ALWAYS/BLUE/RED/2020 | 全面 | 高级 | 选项型输入 | 不显示 | ALWAYS | 无 | 设定自动移架组合动作中抬底动作时声光报警器的光报警方式
13 | 预警时间 |  | 0-25.5s | 全面 | 高级 | 浮点数单精度 | 显示 | 0.0s | s | 设定自动移架组合动作中抬底动作的预警时间
14 | 延时时间 |  | 0-25.5s | 全面 | 高级 | 浮点数单精度 | 显示 | 0.0s | s | 设定自动移架组合动作中抬底动作执行的延时时间
15 | 执行时间 |  | 0-25.5s | 全面 | 高级 | 浮点数单精度 | 显示 | 0.0s | s | 设定自动移架组合动作中抬底动作执行的执行时间
16 | 控制方式 |  | 本架远程/本架/远程 | 全面 | 高级 | 选项型输入 | 不显示 | 远程 | 无 | 设定自动移架组合动作中抬底动作执行的控制方式
17 | 本架控制方式 |  | 手动/自动 | 全面 | 高级 | 选型型输入 | 不显示 | 手动 | 无 | 设定自动移架组合动作中抬底动作执行的本架控制方式
18 | 禁止动作1 |  | 0-40 | 全面 | 高级 | 整数输入 | 不显示 | 0 | 无 | 设定自动移架组合动作中抬底动作时，禁止执行的动作1
19 | 禁止动作2 |  | 0-40 | 全面 | 高级 | 整数输入 | 不显示 | 2 | 无 | 设定自动移架组合动作中抬底动作时，禁止执行的动作2
启动触发1(组合动作自动移架中的抬底)
触发条件
1 | 触发使能 |  | 禁止/允许 | 本地/全面 | 高级 | 选项型输入 | 显示 | 允许 | 无 | 设定自动移架组合动作抬底动作触发使能
2 | 触发动作时刻 |  | 启动/运行/结束 | 全面 | 高级 | 选项型输入 | 不显示 | 启动 | 无 | 设定自动移架组合动作抬底动作触发时刻
3 | 方法ID |  | 0-10 | 全面 | 高级 | 选项型输入 | 不显示 | 2 | 无 | 设定自动移架组合动作抬底动作执行的方法ID
4 | 传感器ID |  | 0-32 | 全面 | 高级 | 选项型输入 | 不显示 | 1 | 无 | 设定自动移架组合动作抬底动作使用的传感器
5 | 抬底行程 |  | 0-1200mm | 全面 | 高级 | 浮点数单精度 | 显示 | 300mm | mm | 设定自动移架组合动作中抬底行程
6 | 故障触发 |  | 禁止/允许 | 全面 | 高级 | 选项型输入 | 不显示 | 允许 | 无 | 有相关故障时，是否允许触发自动移架组合动作抬底启动触发1逻辑
停止抬底
1 | 动作ID |  | 无 | 无 | 无 | 无 | 不显示 | 2 | 无 | 自动移架组合动作中抬底动作的动作ID
2 | 助推 |  | 无 | 无 | 无 | 无 | 显示 | 0 | 无 | 动作名称
3 | 触发动作使能 |  | 禁止/允许 | 本地/全面 | 高级 | 选项型输入 | 显示 | 允许 | 无 | 设定自动移架组合动作抬底启动时到达抬底目标行程是否停止抬底
4 | 触发类型 |  | 本架/它架 | 全面 | 高级 | 选项型输入 | 不显示 | 本架 | 无 | 设定自动移架组合动作抬底启动时到达抬底目标行程触发抬底动作的类型
5 | 触发执行方式 |  | 直接启动/停止/延时启动/暂停/恢复 | 全面 | 高级 | 选项型输入 | 不显示 | 停止 | 无 | 设定自动移架组合动作抬底启动时到达抬底目标行程触发抬底动作的执行方式
6 | 触发事件类型 |  | 动作/声光报警/某状态或方法 | 全面 | 高级 | 选项型输入 | 不显示 | 动作 | 无 | 设定自动移架组合动作抬底启动时到达抬底目标行程触发的事件类型
7 | 触发延时时间 |  | 0.1-25.5s | 全面 | 高级 | 选项型输入 | 不显示 | 0.0s | s | 设定自动移架组合动作抬底启动时到达抬底目标行程触发抬底动作的延时时间
8 | 触发方向 |  | 左/右/左右 | 全面 | 高级 | 选项型输入 | 不显示 | 左 | 无 | 设定自动移架组合动作抬底启动时到达抬底目标行程触发抬底动作的执行方向
9 | 触发间隔 |  | 1-250 | 全面 | 高级 | 整数输入 | 不显示 | 0 | 无 | 设定自动移架组合动作抬底启动时到达抬底目标行程触发抬底动作执行的间隔架数
10 | 触发架数 |  | 1-250 | 全面 | 高级 | 整数输入 | 不显示 | 0 | 无 | 设定自动移架组合动作抬底启动时到达抬底目标行程触发抬底动作执行的触发架数
11 | 特殊触发回调ID |  | 0 | 无 | 无 | 无 | 不显示 | 0 | 无 | 设定自动移架组合动作抬底启动时到达抬底目标行程触发抬底动作执行的特殊回调ID
运行触发1(组合动作自动移架中的抬底)
触发条件
1 | 触发使能 |  | 禁止/允许 | 本地/全面 | 高级 | 选项型输入 | 显示 | 允许 | 无 | 设定自动移架组合动作抬底动作触发使能
2 | 触发动作时刻 |  | 启动/运行/结束 | 全面 | 高级 | 选项型输入 | 不显示 | 启动 | 无 | 设定自动移架组合动作抬底动作触发时刻
3 | 方法ID |  | 0-10 | 全面 | 高级 | 选项型输入 | 不显示 | 2 | 无 | 设定自动移架组合动作抬底动作执行的方法ID
4 | 传感器ID |  | 0-32 | 全面 | 高级 | 选项型输入 | 不显示 | 1 | 无 | 设定自动移架组合动作抬底动作使用的传感器
5 | 抬底行程 |  | 0-1200mm | 全面 | 高级 | 浮点数单精度 | 显示 | 300mm | mm | 设定自动移架组合动作中抬底行程
6 | 故障触发 |  | 禁止/允许 | 全面 | 高级 | 选项型输入 | 不显示 | 允许 | 无 | 有相关故障时，是否允许触发自动移架组合动作抬底启动触发1逻辑
停止抬底
1 | 动作ID |  | 无 | 无 | 无 | 无 | 不显示 | 2 | 无 | 自动移架组合动作中抬底动作的动作ID
2 | 抬底 |  | 无 | 无 | 无 | 无 | 显示 | 0 | 无 | 动作名称
3 | 触发动作使能 |  | 禁止/允许 | 本地/全面 | 高级 | 选项型输入 | 显示 | 允许 | 无 | 设定自动移架组合动作抬底过程中到达抬底目标行程是否停止抬底
4 | 触发类型 |  | 本架/它架 | 全面 | 高级 | 选项型输入 | 不显示 | 本架 | 无 | 设定自动移架组合动作中抬底过程中到达抬底目标行程触发抬底动作的类型
5 | 触发执行方式 |  | 直接启动/停止/延时启动/暂停/恢复 | 全面 | 高级 | 选项型输入 | 不显示 | 停止 | 无 | 设定自动移架组合动作中抬底过程中到达抬底目标行程触发抬底动作的执行方式
6 | 触发事件类型 |  | 动作/声光报警/某状态或方法 | 全面 | 高级 | 选项型输入 | 不显示 | 动作 | 无 | 设定自动移架组合动作中抬底过程中到达抬底目标行程触发的事件类型
7 | 触发延时时间 |  | 0.1-25.5s | 全面 | 高级 | 选项型输入 | 不显示 | 0.0s | s | 设定自动移架组合动作中抬底过程中到达抬底目标行程触发抬底动作的延时时间
8 | 触发方向 |  | 左/右/左右 | 全面 | 高级 | 选项型输入 | 不显示 | 左 | 无 | 设定自动移架组合动作中抬底过程中到达抬底目标行程触发抬底动作的执行方向
9 | 触发间隔 |  | 1-250 | 全面 | 高级 | 整数输入 | 不显示 | 0 | 无 | 设定自动移架组合动作中抬底过程中到达抬底目标行程触发抬底动作执行的间隔架数
10 | 触发架数 |  | 1-250 | 全面 | 高级 | 整数输入 | 不显示 | 0 | 无 | 设定自动移架组合动作中抬底过程中到达抬底目标行程触发抬底动作执行的触发架数
11 | 特殊触发回调ID |  | 0 | 无 | 无 | 无 | 不显示 | 0 | 无 | 设定自动移架组合动作中抬底过程中到达抬底目标行程触发抬底动作执行的特殊回调ID
升柱(组合动作自动移架中的升柱)
动作参数
1 | 0点延时使能
2 | 0点延时时间
3 | 降柱 |  | / | 无 | 无 | 无 | 特殊显示 | / | 无 | 自动移架组合动作中分动作的动作名称
4 | 动作ID |  | 1-40 | 无 | 无 | 无 | 特殊显示 | 1 | 无 | 设定自动移架组合动作中升柱绑定的动作ID号
5 | 驱动号 |  | CAN1/CAN2/模拟量接口 | 本地/全面 | 高级 | 选项型输入 | 不显示 | CAN2 | 无 | 设定驱动自动移架组合动作中升柱动作的驱动接口
6 | 设备号 |  | 无/电磁阀驱动器/角度/高度/声光/红外/人员 | 本地/全面 | 高级 | 选项型输入 | 不显示 | 电磁阀驱动器 | 无 | 设定驱动自动移架组合动作中升柱动作的设备
7 | 子设备号 |  | 1-2 | 本地/全面 | 高级 | 整数输入 | 不显示 | 1 | 无 | 设定驱动自动移架组合动作中升柱动作的子设备号
8 | 点号 |  | 1-32 | 本地/全面 | 高级 | 整数输入 | 显示 | 1 | 无 | 设定驱动自动移架组合动作中升柱动作的动作接口
9 | 是否使能 |  | 禁止/允许 | 本地/全面 | 高级 | 选项型输入 | 显示 | 允许 | 无 | 设定自动移架组合动作升柱动作是否使能
10 | 报警类型 |  | 电话/声光/声/光/无 | 全面 | 高级 | 选项型输入 | 不显示 | 声光 | 无 | 设定自动移架组合动作中升柱动作时声光报警类型
11 | 声报警方式 |  | NO/ALWAYS/2040/1020 | 全面 | 高级 | 选项型输入 | 不显示 | 1020 | 无 | 设定自动移架组合动作中升柱动作时声光报警器的声音报警方式
12 | 光报警方式 |  | NO/ALWAYS/BLUE/RED/2020 | 全面 | 高级 | 选项型输入 | 不显示 | ALWAYS | 无 | 设定自动移架组合动作中升柱动作时声光报警器的光报警方式
13 | 预警时间 |  | 0-25.5s | 全面 | 高级 | 浮点数单精度 | 显示 | 0.0s | s | 设定自动移架组合动作中升柱动作的预警时间
14 | 延时时间 |  | 0-25.5s | 全面 | 高级 | 浮点数单精度 | 显示 | 0.0s | s | 设定自动移架组合动作中升柱动作执行的延时时间
15 | 执行时间 |  | 0-25.5s | 全面 | 高级 | 浮点数单精度 | 显示 | 0.0s | s | 设定自动移架组合动作中升柱动作执行的执行时间
16 | 控制方式 |  | 本架远程/本架/远程 | 全面 | 高级 | 选项型输入 | 不显示 | 远程 | 无 | 设定自动移架组合动作中升柱动作执行的控制方式
17 | 本架控制方式 |  | 手动/自动 | 全面 | 高级 | 选型型输入 | 不显示 | 手动 | 无 | 设定自动移架组合动作中升柱动作执行的本架控制方式
18 | 禁止动作1 |  | 0-40 | 全面 | 高级 | 整数输入 | 不显示 | 0 | 无 | 设定自动移架组合动作中升柱动作时，禁止执行的动作1
19 | 禁止动作2 |  | 0-40 | 全面 | 高级 | 整数输入 | 不显示 | 2 | 无 | 设定自动移架组合动作中升柱动作时，禁止执行的动作2
启动触发1(组合动作自动移架中的升柱)
触发条件
1 | 触发使能 |  | 禁止/允许 | 本地/全面 | 高级 | 选项型输入 | 显示 | 允许 | 无 | 设定自动移架组合动作升柱动作触发使能
2 | 触发动作时刻 |  | 启动/运行/结束 | 全面 | 高级 | 选项型输入 | 不显示 | 启动 | 无 | 设定自动移架组合动作升柱动作触发时刻
3 | 方法ID |  | 0-10 | 全面 | 高级 | 选项型输入 | 不显示 | 2 | 无 | 设定自动移架组合动作升柱动作执行的方法ID
4 | 传感器ID |  | 0-32 | 全面 | 高级 | 选项型输入 | 不显示 | 1 | 无 | 设定自动移架组合动作升柱动作使用的传感器
5 | 抬底行程 |  | 0-1200mm | 全面 | 高级 | 浮点数单精度 | 显示 | 300mm | mm | 设定自动移架组合动作中前初撑力的值
6 | 故障触发 |  | 禁止/允许 | 全面 | 高级 | 选项型输入 | 不显示 | 允许 | 无 | 有相关故障时，是否允许触发自动移架组合动作升柱启动触发1逻辑
停止升柱
1 | 动作ID |  | 无 | 无 | 无 | 无 | 不显示 | 2 | 无 | 自动移架组合动作中升柱动作的动作ID
2 | 抬底 |  | 无 | 无 | 无 | 无 | 显示 | 0 | 无 | 动作名称
3 | 触发动作使能 |  | 禁止/允许 | 本地/全面 | 高级 | 选项型输入 | 显示 | 允许 | 无 | 设定自动移架组合动作升柱启动时压力到达前初撑力是否停止升柱
4 | 触发类型 |  | 本架/它架 | 全面 | 高级 | 选项型输入 | 不显示 | 本架 | 无 | 设定自动移架组合动作升柱启动时压力到达前初撑力触发升柱动作的类型
5 | 触发执行方式 |  | 直接启动/停止/延时启动/暂停/恢复 | 全面 | 高级 | 选项型输入 | 不显示 | 停止 | 无 | 设定自动移架组合动作升柱启动时压力到达前初撑力触发升柱动作的执行方式
6 | 触发事件类型 |  | 动作/声光报警/某状态或方法 | 全面 | 高级 | 选项型输入 | 不显示 | 动作 | 无 | 设定自动移架组合动作升柱启动时压力到达前初撑力触发的事件类型
7 | 触发延时时间 |  | 0.1-25.5s | 全面 | 高级 | 选项型输入 | 不显示 | 0.0s | s | 设定自动移架组合动作升柱启动时压力到达前初撑力触发升柱动作的延时时间
8 | 触发方向 |  | 左/右/左右 | 全面 | 高级 | 选项型输入 | 不显示 | 左 | 无 | 设定自动移架组合动作升柱启动时压力到达前初撑力触发升柱动作的执行方向
9 | 触发间隔 |  | 1-250 | 全面 | 高级 | 整数输入 | 不显示 | 0 | 无 | 设定自动移架组合动作升柱启动时压力到达前初撑力触发升柱动作执行的间隔架数
10 | 触发架数 |  | 1-250 | 全面 | 高级 | 整数输入 | 不显示 | 0 | 无 | 设定自动移架组合动作升柱启动时压力到达前初撑力触发升柱动作执行的触发架数
11 | 特殊触发回调ID |  | 0 | 无 | 无 | 无 | 不显示 | 0 | 无 | 设定自动移架组合动作升柱启动时压力到达前初撑力触发升柱动作执行的特殊回调ID
运行触发1(组合动作自动移架中的升柱)
触发条件
1 | 触发使能 |  | 禁止/允许 | 本地/全面 | 高级 | 选项型输入 | 显示 | 允许 | 无 | 设定自动移架组合动作升柱动作触发使能
2 | 触发动作时刻 |  | 启动/运行/结束 | 全面 | 高级 | 选项型输入 | 不显示 | 启动 | 无 | 设定自动移架组合动作升柱动作触发时刻
3 | 方法ID |  | 0-10 | 全面 | 高级 | 选项型输入 | 不显示 | 2 | 无 | 设定自动移架组合动作升柱动作执行的方法ID
4 | 传感器ID |  | 0-32 | 全面 | 高级 | 选项型输入 | 不显示 | 1 | 无 | 设定自动移架组合动作升柱动作使用的传感器
5 | 抬底行程 |  | 0-1200mm | 全面 | 高级 | 浮点数单精度 | 显示 | 300mm | mm | 设定自动移架组合动作中前初撑力的值
6 | 故障触发 |  | 禁止/允许 | 全面 | 高级 | 选项型输入 | 不显示 | 允许 | 无 | 有相关故障时，是否允许触发自动移架组合动作升柱启动触发1逻辑
停止升柱
1 | 动作ID |  | 无 | 无 | 无 | 无 | 不显示 | 2 | 无 | 自动移架组合动作中升柱动作的动作ID
2 | 抬底 |  | 无 | 无 | 无 | 无 | 显示 | 0 | 无 | 动作名称
3 | 触发动作使能 |  | 禁止/允许 | 本地/全面 | 高级 | 选项型输入 | 显示 | 允许 | 无 | 设定自动移架组合动作升柱动作过程中压力到达前初撑力是否停止升柱
4 | 触发类型 |  | 本架/它架 | 全面 | 高级 | 选项型输入 | 不显示 | 本架 | 无 | 设定自动移架组合动作升柱动作过程中到达前初撑力触发升柱动作的类型
5 | 触发执行方式 |  | 直接启动/停止/延时启动/暂停/恢复 | 全面 | 高级 | 选项型输入 | 不显示 | 停止 | 无 | 设定自动移架组合动作升柱动作过程中到达前初撑力触发升柱动作的执行方式
6 | 触发事件类型 |  | 动作/声光报警/某状态或方法 | 全面 | 高级 | 选项型输入 | 不显示 | 动作 | 无 | 设定自动移架组合动作升柱动作过程中到达前初撑力触发的事件类型
7 | 触发延时时间 |  | 0.1-25.5s | 全面 | 高级 | 选项型输入 | 不显示 | 0.0s | s | 设定自动移架组合动作升柱动作过程中到达前初撑力触发升柱动作的延时时间
8 | 触发方向 |  | 左/右/左右 | 全面 | 高级 | 选项型输入 | 不显示 | 左 | 无 | 设定自动移架组合动作升柱动作过程中到达前初撑力触发升柱动作的执行方向
9 | 触发间隔 |  | 1-250 | 全面 | 高级 | 整数输入 | 不显示 | 0 | 无 | 设定自动移架组合动作升柱动作过程中到达前初撑力触发升柱动作执行的间隔架数
10 | 触发架数 |  | 1-250 | 全面 | 高级 | 整数输入 | 不显示 | 0 | 无 | 设定自动移架组合动作升柱动作过程中到达前初撑力触发升柱动作执行的触发架数
11 | 特殊触发回调ID |  | 0 | 无 | 无 | 无 | 不显示 | 0 | 无 | 设定自动移架组合动作升柱动作过程中到达前初撑力触发升柱动作执行的特殊回调ID
启动触发2(组合动作自动移架中的升柱)
触发条件
1 | 触发使能 |  | 禁止/允许 | 本地/全面 | 高级 | 选项型输入 | 显示 | 允许 | 无 | 设定自动移架组合动作升柱动作触发使能
2 | 触发动作时刻 |  | 启动/运行/结束 | 全面 | 高级 | 选项型输入 | 不显示 | 启动 | 无 | 设定自动移架组合动作升柱动作触发时刻
3 | 方法ID |  | 0-10 | 全面 | 高级 | 选项型输入 | 不显示 | 2 | 无 | 设定自动移架组合动作升柱动作执行的方法ID
4 | 传感器ID |  | 0-32 | 全面 | 高级 | 选项型输入 | 不显示 | 1 | 无 | 设定自动移架组合动作升柱动作使用的传感器
5 | 参数1定义 |  | 0-1200mm | 全面 | 高级 | 浮点数单精度 | 显示 | 300mm | mm | 设定自动移架组合动作中参数1条件
6 | 故障触发 |  | 禁止/允许 | 全面 | 高级 | 选项型输入 | 不显示 | 允许 | 无 | 有相关故障时，是否允许触发自动移架组合动作升柱启动触发2逻辑
延时伸护帮
1 | 动作ID |  | 无 | 无 | 无 | 无 | 不显示 | 2 | 无 | 自动移架组合动作中伸护帮动作的动作ID
2 | 伸护帮 |  | 无 | 无 | 无 | 无 | 显示 | 0 | 无 | 动作名称
3 | 触发动作使能 |  | 禁止/允许 | 本地/全面 | 高级 | 选项型输入 | 显示 | 允许 | 无 | 设定自动移架组合动作升柱动作启动时满足"参数1定义"条件时是否允许执行伸护帮动作
4 | 触发类型 |  | 本架/它架 | 全面 | 高级 | 选项型输入 | 不显示 | 本架 | 无 | 设定自动移架组合动作升柱动作启动时满足"参数1定义"条件时触发伸护帮动作的类型
5 | 触发执行方式 |  | 直接启动/停止/延时启动/暂停/恢复 | 全面 | 高级 | 选项型输入 | 不显示 | 停止 | 无 | 设定自动移架组合动作升柱动作启动时满足"参数1定义"条件时触发伸护帮动作的执行方式
6 | 触发事件类型 |  | 动作/声光报警/某状态或方法 | 全面 | 高级 | 选项型输入 | 不显示 | 动作 | 无 | 设定自动移架组合动作升柱动作启动时满足"参数1定义"条件时触发的事件类型
7 | 触发延时时间 |  | 0.1-25.5s | 全面 | 高级 | 选项型输入 | 不显示 | 0.0s | s | 设定自动移架组合动作升柱动作启动时满足"参数1定义"条件时触发伸护帮动作的延时时间
8 | 触发方向 |  | 左/右/左右 | 全面 | 高级 | 选项型输入 | 不显示 | 左 | 无 | 设定自动移架组合动作升柱动作启动时满足"参数1定义"条件时触发伸护帮动作的执行方向
9 | 触发间隔 |  | 1-250 | 全面 | 高级 | 整数输入 | 不显示 | 0 | 无 | 设定自动移架组合动作升柱动作启动时满足"参数1定义"条件时触发伸护帮动作执行的间隔架数
10 | 触发架数 |  | 1-250 | 全面 | 高级 | 整数输入 | 不显示 | 0 | 无 | 设定自动移架组合动作升柱动作启动时满足"参数1定义"条件时触发伸护帮动作执行的触发架数
11 | 特殊触发回调ID |  | 0 | 无 | 无 | 无 | 不显示 | 0 | 无 | 设定自动移架组合动作升柱动作启动时满足"参数1定义"条件时触发伸护帮动作执行的特殊回调ID
启动升后柱
1 | 动作ID |  | 无 | 无 | 无 | 无 | 不显示 | 2 | 无 | 自动移架组合动作中升后柱动作的动作ID
2 | 升后柱 |  | 无 | 无 | 无 | 无 | 显示 | 0 | 无 | 动作名称
3 | 触发动作使能 |  | 禁止/允许 | 本地/全面 | 高级 | 选项型输入 | 显示 | 允许 | 无 | 设定自动移架组合动作升柱动作启动时满足"参数1定义"条件时是否允许执行升后柱动作
4 | 触发类型 |  | 本架/它架 | 全面 | 高级 | 选项型输入 | 不显示 | 本架 | 无 | 设定自动移架组合动作升柱动作启动时满足"参数1定义"条件时触发升后柱动作的类型
5 | 触发执行方式 |  | 直接启动/停止/延时启动/暂停/恢复 | 全面 | 高级 | 选项型输入 | 不显示 | 停止 | 无 | 设定自动移架组合动作升柱动作启动时满足"参数1定义"条件时触发升后柱动作的执行方式
6 | 触发事件类型 |  | 动作/声光报警/某状态或方法 | 全面 | 高级 | 选项型输入 | 不显示 | 动作 | 无 | 设定自动移架组合动作升柱动作启动时满足"参数1定义"条件时触发的事件类型
7 | 触发延时时间 |  | 0.1-25.5s | 全面 | 高级 | 选项型输入 | 不显示 | 0.0s | s | 设定自动移架组合动作升柱动作启动时满足"参数1定义"条件时触发升后柱动作的延时时间
8 | 触发方向 |  | 左/右/左右 | 全面 | 高级 | 选项型输入 | 不显示 | 左 | 无 | 设定自动移架组合动作升柱动作启动时满足"参数1定义"条件时触发升后柱动作的执行方向
9 | 触发间隔 |  | 1-250 | 全面 | 高级 | 整数输入 | 不显示 | 0 | 无 | 设定自动移架组合动作升柱动作启动时满足"参数1定义"条件时触发升后柱动作执行的间隔架数
10 | 触发架数 |  | 1-250 | 全面 | 高级 | 整数输入 | 不显示 | 0 | 无 | 设定自动移架组合动作升柱动作启动时满足"参数1定义"条件时触发升后柱动作执行的触发架数
11 | 特殊触发回调ID |  | 0 | 无 | 无 | 无 | 不显示 | 0 | 无 | 设定自动移架组合动作升柱动作启动时满足"参数1定义"条件时触发升后柱动作执行的特殊回调ID
延时伸伸缩
1 | 动作ID |  | 无 | 无 | 无 | 无 | 不显示 | 2 | 无 | 自动移架组合动作中伸伸缩梁动作的动作ID
2 | 伸伸缩 |  | 无 | 无 | 无 | 无 | 显示 | 0 | 无 | 动作名称
3 | 触发动作使能 |  | 禁止/允许 | 本地/全面 | 高级 | 选项型输入 | 显示 | 允许 | 无 | 设定自动移架组合动作升柱动作启动时满足"参数1定义"条件时是否允许执行伸伸缩梁动作
4 | 触发类型 |  | 本架/它架 | 全面 | 高级 | 选项型输入 | 不显示 | 本架 | 无 | 设定自动移架组合动作升柱动作启动时满足"参数1定义"条件时触发伸伸缩梁动作的类型
5 | 触发执行方式 |  | 直接启动/停止/延时启动/暂停/恢复 | 全面 | 高级 | 选项型输入 | 不显示 | 停止 | 无 | 设定自动移架组合动作升柱动作启动时满足"参数1定义"条件时触发伸伸缩梁动作的执行方式
6 | 触发事件类型 |  | 动作/声光报警/某状态或方法 | 全面 | 高级 | 选项型输入 | 不显示 | 动作 | 无 | 设定自动移架组合动作升柱动作启动时满足"参数1定义"条件时触发的事件类型
7 | 触发延时时间 |  | 0.1-25.5s | 全面 | 高级 | 选项型输入 | 不显示 | 0.0s | s | 设定自动移架组合动作升柱动作启动时满足"参数1定义"条件时触发伸伸缩梁动作的延时时间
8 | 触发方向 |  | 左/右/左右 | 全面 | 高级 | 选项型输入 | 不显示 | 左 | 无 | 设定自动移架组合动作升柱动作启动时满足"参数1定义"条件时触发伸伸缩梁动作的执行方向
9 | 触发间隔 |  | 1-250 | 全面 | 高级 | 整数输入 | 不显示 | 0 | 无 | 设定自动移架组合动作升柱动作启动时满足"参数1定义"条件时触发伸伸缩梁动作执行的间隔架数
10 | 触发架数 |  | 1-250 | 全面 | 高级 | 整数输入 | 不显示 | 0 | 无 | 设定自动移架组合动作升柱动作启动时满足"参数1定义"条件时触发伸伸缩梁动作执行的触发架数
11 | 特殊触发回调ID |  | 0 | 无 | 无 | 无 | 不显示 | 0 | 无 | 设定自动移架组合动作升柱动作启动时满足"参数1定义"条件时触发伸伸缩梁动作执行的特殊回调ID
升后柱(组合动作自动移架中的升后柱)
动作参数(组合动作自动移架中的升后柱)
1 | 0点延时使能
2 | 0点延时时间
3 | 降柱 |  | / | 无 | 无 | 无 | 特殊显示 | / | 无 | 自动移架组合动作中分动作的动作名称
4 | 动作ID |  | 1-40 | 无 | 无 | 无 | 特殊显示 | 1 | 无 | 设定自动移架组合动作中升后柱绑定的动作ID号
5 | 驱动号 |  | CAN1/CAN2/模拟量接口 | 本地/全面 | 高级 | 选项型输入 | 不显示 | CAN2 | 无 | 设定驱动自动移架组合动作中升后柱动作的驱动接口
6 | 设备号 |  | 无/电磁阀驱动器/角度/高度/声光/红外/人员 | 本地/全面 | 高级 | 选项型输入 | 不显示 | 电磁阀驱动器 | 无 | 设定驱动自动移架组合动作中升后柱动作的设备
7 | 子设备号 |  | 1-2 | 本地/全面 | 高级 | 整数输入 | 不显示 | 1 | 无 | 设定驱动自动移架组合动作中升后柱动作的子设备号
8 | 点号 |  | 1-32 | 本地/全面 | 高级 | 整数输入 | 显示 | 1 | 无 | 设定驱动自动移架组合动作中升后柱动作的动作接口
9 | 是否使能 |  | 禁止/允许 | 本地/全面 | 高级 | 选项型输入 | 显示 | 允许 | 无 | 设定自动移架组合动作升后柱动作是否使能
10 | 报警类型 |  | 电话/声光/声/光/无 | 全面 | 高级 | 选项型输入 | 不显示 | 声光 | 无 | 设定自动移架组合动作中升后柱动作时声光报警类型
11 | 声报警方式 |  | NO/ALWAYS/2040/1020 | 全面 | 高级 | 选项型输入 | 不显示 | 1020 | 无 | 设定自动移架组合动作中升后柱动作时声光报警器的声音报警方式
12 | 光报警方式 |  | NO/ALWAYS/BLUE/RED/2020 | 全面 | 高级 | 选项型输入 | 不显示 | ALWAYS | 无 | 设定自动移架组合动作中升后柱动作时声光报警器的光报警方式
13 | 预警时间 |  | 0-25.5s | 全面 | 高级 | 浮点数单精度 | 显示 | 0.0s | s | 设定自动移架组合动作中升后柱动作的预警时间
14 | 延时时间 |  | 0-25.5s | 全面 | 高级 | 浮点数单精度 | 显示 | 0.0s | s | 设定自动移架组合动作中升后柱动作执行的延时时间
15 | 执行时间 |  | 0-25.5s | 全面 | 高级 | 浮点数单精度 | 显示 | 0.0s | s | 设定自动移架组合动作中升后柱动作执行的执行时间
16 | 控制方式 |  | 本架远程/本架/远程 | 全面 | 高级 | 选项型输入 | 不显示 | 远程 | 无 | 设定自动移架组合动作中升后柱动作执行的控制方式
17 | 本架控制方式 |  | 手动/自动 | 全面 | 高级 | 选型型输入 | 不显示 | 手动 | 无 | 设定自动移架组合动作中升后柱动作执行的本架控制方式
18 | 禁止动作1 |  | 0-40 | 全面 | 高级 | 整数输入 | 不显示 | 0 | 无 | 设定自动移架组合动作中升后柱动作时，禁止执行的动作1
19 | 禁止动作2 |  | 0-40 | 全面 | 高级 | 整数输入 | 不显示 | 2 | 无 | 设定自动移架组合动作中升后柱动作时，禁止执行的动作2
启动触发1(组合动作自动移架中的升后柱)
触发条件
1 | 触发使能 |  | 禁止/允许 | 本地/全面 | 高级 | 选项型输入 | 显示 | 允许 | 无 | 设定自动移架组合动作升后柱动作触发使能
2 | 触发动作时刻 |  | 启动/运行/结束 | 全面 | 高级 | 选项型输入 | 不显示 | 启动 | 无 | 设定自动移架组合动作升后柱动作触发时刻
3 | 方法ID |  | 0-10 | 全面 | 高级 | 选项型输入 | 不显示 | 2 | 无 | 设定自动移架组合动作升后柱动作执行的方法ID
4 | 传感器ID |  | 0-32 | 全面 | 高级 | 选项型输入 | 不显示 | 1 | 无 | 设定自动移架组合动作升后柱动作使用的传感器
5 | 参数1定义 |  | 0-1200mm | 全面 | 高级 | 浮点数单精度 | 显示 | 300mm | mm | 设定自动移架组合动作中后初撑力的值
6 | 故障触发 |  | 禁止/允许 | 全面 | 高级 | 选项型输入 | 不显示 | 允许 | 无 | 有相关故障时，是否允许触发自动移架组合动作升后柱启动触发1逻辑
停止升后柱
1 | 动作ID |  | 无 | 无 | 无 | 无 | 不显示 | 2 | 无 | 自动移架组合动作中升后柱动作的动作ID
2 | 伸护帮 |  | 无 | 无 | 无 | 无 | 显示 | 0 | 无 | 动作名称
3 | 触发动作使能 |  | 禁止/允许 | 本地/全面 | 高级 | 选项型输入 | 显示 | 允许 | 无 | 设定自动移架组合动作升后柱启动时压力到达前初撑力是否停止升后柱
4 | 触发类型 |  | 本架/它架 | 全面 | 高级 | 选项型输入 | 不显示 | 本架 | 无 | 设定自动移架组合动作升后柱启动时压力到达前初撑力触发升后柱动作的类型
5 | 触发执行方式 |  | 直接启动/停止/延时启动/暂停/恢复 | 全面 | 高级 | 选项型输入 | 不显示 | 停止 | 无 | 设定自动移架组合动作升后柱启动时压力到达前初撑力触发升后柱动作的执行方式
6 | 触发事件类型 |  | 动作/声光报警/某状态或方法 | 全面 | 高级 | 选项型输入 | 不显示 | 动作 | 无 | 设定自动移架组合动作升后柱启动时压力到达前初撑力触发的事件类型
7 | 触发延时时间 |  | 0.1-25.5s | 全面 | 高级 | 选项型输入 | 不显示 | 0.0s | s | 设定自动移架组合动作升后柱启动时压力到达前初撑力触发升后柱动作的延时时间
8 | 触发方向 |  | 左/右/左右 | 全面 | 高级 | 选项型输入 | 不显示 | 左 | 无 | 设定自动移架组合动作升后柱启动时压力到达前初撑力触发升后柱动作的执行方向
9 | 触发间隔 |  | 1-250 | 全面 | 高级 | 整数输入 | 不显示 | 0 | 无 | 设定自动移架组合动作升后柱启动时压力到达前初撑力触发升后柱动作执行的间隔架数
10 | 触发架数 |  | 1-250 | 全面 | 高级 | 整数输入 | 不显示 | 0 | 无 | 设定自动移架组合动作升后柱启动时压力到达前初撑力触发升后柱动作执行的触发架数
11 | 特殊触发回调ID |  | 0 | 无 | 无 | 无 | 不显示 | 0 | 无 | 设定自动移架组合动作升后柱启动时压力到达前初撑力触发升后柱动作执行的特殊回调ID
运行触发1(组合动作自动移架中的升后柱)
触发条件
1 | 触发使能 |  | 禁止/允许 | 本地/全面 | 高级 | 选项型输入 | 显示 | 允许 | 无 | 设定自动移架组合动作升后柱动作触发使能
2 | 触发动作时刻 |  | 启动/运行/结束 | 全面 | 高级 | 选项型输入 | 不显示 | 启动 | 无 | 设定自动移架组合动作升后柱动作触发时刻
3 | 方法ID |  | 0-10 | 全面 | 高级 | 选项型输入 | 不显示 | 2 | 无 | 设定自动移架组合动作升后柱动作执行的方法ID
4 | 传感器ID |  | 0-32 | 全面 | 高级 | 选项型输入 | 不显示 | 1 | 无 | 设定自动移架组合动作升后柱动作使用的传感器
5 | 抬底行程 |  | 0-1200mm | 全面 | 高级 | 浮点数单精度 | 显示 | 300mm | mm | 设定自动移架组合动作中前初撑力的值
6 | 故障触发 |  | 禁止/允许 | 全面 | 高级 | 选项型输入 | 不显示 | 允许 | 无 | 有相关故障时，是否允许触发自动移架组合动作升后柱运行触发1逻辑
停止升后柱
1 | 动作ID |  | 无 | 无 | 无 | 无 | 不显示 | 2 | 无 | 自动移架组合动作中升后柱动作的动作ID
2 | 伸护帮 |  | 无 | 无 | 无 | 无 | 显示 | 0 | 无 | 动作名称
3 | 触发动作使能 |  | 禁止/允许 | 本地/全面 | 高级 | 选项型输入 | 显示 | 允许 | 无 | 设定自动移架组合动作升后柱动作过程中压力到达前初撑力是否停止升后柱
4 | 触发类型 |  | 本架/它架 | 全面 | 高级 | 选项型输入 | 不显示 | 本架 | 无 | 设定自动移架组合动作升后柱动作过程中到达前初撑力触发升后柱动作的类型
5 | 触发执行方式 |  | 直接启动/停止/延时启动/暂停/恢复 | 全面 | 高级 | 选项型输入 | 不显示 | 停止 | 无 | 设定自动移架组合动作升后柱动作过程中到达前初撑力触发升后柱动作的执行方式
6 | 触发事件类型 |  | 动作/声光报警/某状态或方法 | 全面 | 高级 | 选项型输入 | 不显示 | 动作 | 无 | 设定自动移架组合动作升后柱动作过程中到达前初撑力触发的事件类型
7 | 触发延时时间 |  | 0.1-25.5s | 全面 | 高级 | 选项型输入 | 不显示 | 0.0s | s | 设定自动移架组合动作升后柱动作过程中到达前初撑力触发升后柱动作的延时时间
8 | 触发方向 |  | 左/右/左右 | 全面 | 高级 | 选项型输入 | 不显示 | 左 | 无 | 设定自动移架组合动作升后柱动作过程中到达前初撑力触发升后柱动作的执行方向
9 | 触发间隔 |  | 1-250 | 全面 | 高级 | 整数输入 | 不显示 | 0 | 无 | 设定自动移架组合动作升后柱动作过程中到达前初撑力触发升后柱动作执行的间隔架数
10 | 触发架数 |  | 1-250 | 全面 | 高级 | 整数输入 | 不显示 | 0 | 无 | 设定自动移架组合动作升后柱动作过程中到达前初撑力触发升后柱动作执行的触发架数
11 | 特殊触发回调ID |  | 0 | 无 | 无 | 无 | 不显示 | 0 | 无 | 设定自动移架组合动作升后柱动作过程中到达前初撑力触发升后柱动作执行的特殊回调ID
运行触发2(组合动作自动移架中的升后柱)
触发条件
1 | 触发使能 |  | 禁止/允许 | 本地/全面 | 高级 | 选项型输入 | 显示 | 允许 | 无 | 设定自动移架组合动作升后柱动作触发使能
2 | 触发动作时刻 |  | 启动/运行/结束 | 全面 | 高级 | 选项型输入 | 不显示 | 启动 | 无 | 设定自动移架组合动作升后柱动作触发时刻
3 | 方法ID |  | 0-10 | 全面 | 高级 | 选项型输入 | 不显示 | 2 | 无 | 设定自动移架组合动作升后柱动作执行的方法ID
4 | 传感器ID |  | 0-32 | 全面 | 高级 | 选项型输入 | 不显示 | 1 | 无 | 设定自动移架组合动作升后柱动作使用的传感器
5 | 抬底行程 |  | 0-1200mm | 全面 | 高级 | 浮点数单精度 | 显示 | 300mm | mm | 设定自动移架组合动作中调平上限的值
6 | 故障触发 |  | 禁止/允许 | 全面 | 高级 | 选项型输入 | 不显示 | 允许 | 无 | 有相关故障时，是否允许触发自动移架组合动作升后柱运行触发1逻辑
停止升后柱
1 | 动作ID |  | 无 | 无 | 无 | 无 | 不显示 | 2 | 无 | 自动移架组合动作中升后柱动作的动作ID
2 | 伸护帮 |  | 无 | 无 | 无 | 无 | 显示 | 0 | 无 | 动作名称
3 | 触发动作使能 |  | 禁止/允许 | 本地/全面 | 高级 | 选项型输入 | 显示 | 允许 | 无 | 设定自动移架组合动作升后柱动作过程中顶梁角度-底座角度小于调平上限是否停止升后柱
4 | 触发类型 |  | 本架/它架 | 全面 | 高级 | 选项型输入 | 不显示 | 本架 | 无 | 设定自动移架组合动作升后柱动作过程中顶梁角度-底座角度小于调平上限触发升后柱动作的类型
5 | 触发执行方式 |  | 直接启动/停止/延时启动/暂停/恢复 | 全面 | 高级 | 选项型输入 | 不显示 | 停止 | 无 | 设定自动移架组合动作升后柱动作过程中顶梁角度-底座角度小于调平上限触发升后柱动作的执行方式
6 | 触发事件类型 |  | 动作/声光报警/某状态或方法 | 全面 | 高级 | 选项型输入 | 不显示 | 动作 | 无 | 设定自动移架组合动作升后柱动作过程中顶梁角度-底座角度小于调平上限触发的事件类型
7 | 触发延时时间 |  | 0.1-25.5s | 全面 | 高级 | 选项型输入 | 不显示 | 0.0s | s | 设定自动移架组合动作升后柱动作过程中顶梁角度-底座角度小于调平上限触发升后柱动作的延时时间
8 | 触发方向 |  | 左/右/左右 | 全面 | 高级 | 选项型输入 | 不显示 | 左 | 无 | 设定自动移架组合动作升后柱动作过程中顶梁角度-底座角度小于调平上限顶梁角度-底座角度小于调平上限触发升后柱动作的执行方向
9 | 触发间隔 |  | 1-250 | 全面 | 高级 | 整数输入 | 不显示 | 0 | 无 | 设定自动移架组合动作升后柱动作过程中顶梁角度-底座角度小于调平上限触发升后柱动作执行的间隔架数
10 | 触发架数 |  | 1-250 | 全面 | 高级 | 整数输入 | 不显示 | 0 | 无 | 设定自动移架组合动作升后柱动作过程中顶梁角度-底座角度小于调平上限触发升后柱动作执行的触发架数
11 | 特殊触发回调ID |  | 0 | 无 | 无 | 无 | 不显示 | 0 | 无 | 设定自动移架组合动作升后柱动作过程中顶梁角度-底座角度小于调平上限触发升后柱动作执行的特殊回调ID
运行触发3(组合动作自动移架中的升后柱)
触发条件
1 | 触发使能 |  | 禁止/允许 | 本地/全面 | 高级 | 选项型输入 | 显示 | 允许 | 无 | 设定自动移架组合动作升后柱动作触发使能
2 | 触发动作时刻 |  | 启动/运行/结束 | 全面 | 高级 | 选项型输入 | 不显示 | 启动 | 无 | 设定自动移架组合动作升后柱动作触发时刻
3 | 方法ID |  | 0-10 | 全面 | 高级 | 选项型输入 | 不显示 | 2 | 无 | 设定自动移架组合动作升后柱动作执行的方法ID
4 | 传感器ID |  | 0-32 | 全面 | 高级 | 选项型输入 | 不显示 | 1 | 无 | 设定自动移架组合动作升后柱动作使用的传感器
5 | 抬底行程 |  | 0-1200mm | 全面 | 高级 | 浮点数单精度 | 显示 | 300mm | mm | 设定自动移架组合动作中调平下限的值
6 | 故障触发 |  | 禁止/允许 | 全面 | 高级 | 选项型输入 | 不显示 | 允许 | 无 | 有相关故障时，是否允许触发自动移架组合动作升后柱运行触发1逻辑
停止升后柱
1 | 动作ID |  | 无 | 无 | 无 | 无 | 不显示 | 2 | 无 | 自动移架组合动作中升后柱动作的动作ID
2 | 升后柱 |  | 无 | 无 | 无 | 无 | 显示 | 0 | 无 | 动作名称
3 | 触发动作使能 |  | 禁止/允许 | 本地/全面 | 高级 | 选项型输入 | 显示 | 允许 | 无 | 设定自动移架组合动作升后柱动作过程中顶梁角度-底座角度大于调平下限是否停止升后柱
4 | 触发类型 |  | 本架/它架 | 全面 | 高级 | 选项型输入 | 不显示 | 本架 | 无 | 设定自动移架组合动作升后柱动作过程中顶梁角度-底座角度大于调平下限触发升后柱动作的类型
5 | 触发执行方式 |  | 直接启动/停止/延时启动/暂停/恢复 | 全面 | 高级 | 选项型输入 | 不显示 | 停止 | 无 | 设定自动移架组合动作升后柱动作过程中顶梁角度-底座角度大于调平下限触发升后柱动作的执行方式
6 | 触发事件类型 |  | 动作/声光报警/某状态或方法 | 全面 | 高级 | 选项型输入 | 不显示 | 动作 | 无 | 设定自动移架组合动作升后柱动作过程中顶梁角度-底座角度大于调平下限触发的事件类型
7 | 触发延时时间 |  | 0.1-25.5s | 全面 | 高级 | 选项型输入 | 不显示 | 0.0s | s | 设定自动移架组合动作升后柱动作过程中顶梁角度-底座角度大于调平下限触发升后柱动作的延时时间
8 | 触发方向 |  | 左/右/左右 | 全面 | 高级 | 选项型输入 | 不显示 | 左 | 无 | 设定自动移架组合动作升后柱动作过程中顶梁角度-底座角度大于调平下限顶梁角度-底座角度小于调平上限触发升后柱动作的执行方向
9 | 触发间隔 |  | 1-250 | 全面 | 高级 | 整数输入 | 不显示 | 0 | 无 | 设定自动移架组合动作升后柱动作过程中顶梁角度-底座角度大于调平下限触发升后柱动作执行的间隔架数
10 | 触发架数 |  | 1-250 | 全面 | 高级 | 整数输入 | 不显示 | 0 | 无 | 设定自动移架组合动作升后柱动作过程中顶梁角度-底座角度大于调平下限触发升后柱动作执行的触发架数
11 | 特殊触发回调ID |  | 0 | 无 | 无 | 无 | 不显示 | 0 | 无 | 设定自动移架组合动作升后柱动作过程中顶梁角度-底座角度大于调平下限触发升后柱动作执行的特殊回调ID
伸护帮(组合动作自动移架中的伸护帮)
动作参数(组合动作自动移架中的伸护帮)
1 | 0点延时使能
2 | 0点延时时间
3 | 伸护帮 |  | / | 无 | 无 | 无 | 特殊显示 | / | 无 | 自动移架组合动作中分动作的动作名称
4 | 动作ID |  | 1-40 | 无 | 无 | 无 | 特殊显示 | 1 | 无 | 设定自动移架组合动作中伸护帮绑定的动作ID号
5 | 驱动号 |  | CAN1/CAN2/模拟量接口 | 本地/全面 | 高级 | 选项型输入 | 不显示 | CAN2 | 无 | 设定驱动自动移架组合动作中伸护帮动作的驱动接口
6 | 设备号 |  | 无/电磁阀驱动器/角度/高度/声光/红外/人员 | 本地/全面 | 高级 | 选项型输入 | 不显示 | 电磁阀驱动器 | 无 | 设定驱动自动移架组合动作中伸护帮动作的设备
7 | 子设备号 |  | 1-2 | 本地/全面 | 高级 | 整数输入 | 不显示 | 1 | 无 | 设定驱动自动移架组合动作中伸护帮动作的子设备号
8 | 点号 |  | 1-32 | 本地/全面 | 高级 | 整数输入 | 显示 | 1 | 无 | 设定驱动自动移架组合动作中伸护帮动作的动作接口
9 | 是否使能 |  | 禁止/允许 | 本地/全面 | 高级 | 选项型输入 | 显示 | 允许 | 无 | 设定自动移架组合动作伸护帮动作是否使能
10 | 报警类型 |  | 电话/声光/声/光/无 | 全面 | 高级 | 选项型输入 | 不显示 | 声光 | 无 | 设定自动移架组合动作中伸护帮动作时声光报警类型
11 | 声报警方式 |  | NO/ALWAYS/2040/1020 | 全面 | 高级 | 选项型输入 | 不显示 | 1020 | 无 | 设定自动移架组合动作中伸护帮动作时声光报警器的声音报警方式
12 | 光报警方式 |  | NO/ALWAYS/BLUE/RED/2020 | 全面 | 高级 | 选项型输入 | 不显示 | ALWAYS | 无 | 设定自动移架组合动作中伸护帮动作时声光报警器的光报警方式
13 | 预警时间 |  | 0-25.5s | 全面 | 高级 | 浮点数单精度 | 显示 | 0.0s | s | 设定自动移架组合动作中伸护帮动作的预警时间
14 | 延时时间 |  | 0-25.5s | 全面 | 高级 | 浮点数单精度 | 显示 | 0.0s | s | 设定自动移架组合动作中伸护帮动作执行的延时时间
15 | 执行时间 |  | 0-25.5s | 全面 | 高级 | 浮点数单精度 | 显示 | 0.0s | s | 设定自动移架组合动作中伸护帮动作执行的执行时间
16 | 控制方式 |  | 本架远程/本架/远程 | 全面 | 高级 | 选项型输入 | 不显示 | 远程 | 无 | 设定自动移架组合动作中伸护帮动作执行的控制方式
17 | 本架控制方式 |  | 手动/自动 | 全面 | 高级 | 选型型输入 | 不显示 | 手动 | 无 | 设定自动移架组合动作中伸护帮动作执行的本架控制方式
18 | 禁止动作1 |  | 0-40 | 全面 | 高级 | 整数输入 | 不显示 | 0 | 无 | 设定自动移架组合动作中伸护帮动作时，禁止执行的动作1
19 | 禁止动作2 |  | 0-40 | 全面 | 高级 | 整数输入 | 不显示 | 2 | 无 | 设定自动移架组合动作中伸护帮动作时，禁止执行的动作2
伸伸缩梁(组合动作自动移架中的伸伸缩梁)
动作参数(组合动作自动移架中的伸伸缩梁)
1 | 0点延时使能
2 | 0点延时时间
3 | 伸伸缩梁 |  | / | 无 | 无 | 无 | 特殊显示 | / | 无 | 自动移架组合动作中分动作的动作名称
4 | 动作ID |  | 1-40 | 无 | 无 | 无 | 特殊显示 | 1 | 无 | 设定自动移架组合动作中伸伸缩梁绑定的动作ID号
5 | 驱动号 |  | CAN1/CAN2/模拟量接口 | 本地/全面 | 高级 | 选项型输入 | 不显示 | CAN2 | 无 | 设定驱动自动移架组合动作中伸伸缩梁动作的驱动接口
6 | 设备号 |  | 无/电磁阀驱动器/角度/高度/声光/红外/人员 | 本地/全面 | 高级 | 选项型输入 | 不显示 | 电磁阀驱动器 | 无 | 设定驱动自动移架组合动作中伸伸缩梁动作的设备
7 | 子设备号 |  | 1-2 | 本地/全面 | 高级 | 整数输入 | 不显示 | 1 | 无 | 设定驱动自动移架组合动作中伸伸缩梁动作的子设备号
8 | 点号 |  | 1-32 | 本地/全面 | 高级 | 整数输入 | 显示 | 1 | 无 | 设定驱动自动移架组合动作中伸伸缩梁动作的动作接口
9 | 是否使能 |  | 禁止/允许 | 本地/全面 | 高级 | 选项型输入 | 显示 | 允许 | 无 | 设定自动移架组合动作伸伸缩梁动作是否使能
10 | 报警类型 |  | 电话/声光/声/光/无 | 全面 | 高级 | 选项型输入 | 不显示 | 声光 | 无 | 设定自动移架组合动作中伸伸缩梁动作时声光报警类型
11 | 声报警方式 |  | NO/ALWAYS/2040/1020 | 全面 | 高级 | 选项型输入 | 不显示 | 1020 | 无 | 设定自动移架组合动作中伸伸缩梁动作时声光报警器的声音报警方式
12 | 光报警方式 |  | NO/ALWAYS/BLUE/RED/2020 | 全面 | 高级 | 选项型输入 | 不显示 | ALWAYS | 无 | 设定自动移架组合动作中伸伸缩梁动作时声光报警器的光报警方式
13 | 预警时间 |  | 0-25.5s | 全面 | 高级 | 浮点数单精度 | 显示 | 0.0s | s | 设定自动移架组合动作中伸伸缩梁动作的预警时间
14 | 延时时间 |  | 0-25.5s | 全面 | 高级 | 浮点数单精度 | 显示 | 0.0s | s | 设定自动移架组合动作中伸伸缩梁动作执行的延时时间
15 | 执行时间 |  | 0-25.5s | 全面 | 高级 | 浮点数单精度 | 显示 | 0.0s | s | 设定自动移架组合动作中伸伸缩梁动作执行的执行时间
16 | 控制方式 |  | 本架远程/本架/远程 | 全面 | 高级 | 选项型输入 | 不显示 | 远程 | 无 | 设定自动移架组合动作中伸伸缩梁动作执行的控制方式
17 | 本架控制方式 |  | 手动/自动 | 全面 | 高级 | 选型型输入 | 不显示 | 手动 | 无 | 设定自动移架组合动作中伸伸缩梁动作执行的本架控制方式
18 | 禁止动作1 |  | 0-40 | 全面 | 高级 | 整数输入 | 不显示 | 0 | 无 | 设定自动移架组合动作中伸伸缩梁动作时，禁止执行的动作1
19 | 禁止动作2 |  | 0-40 | 全面 | 高级 | 整数输入 | 不显示 | 2 | 无 | 设定自动移架组合动作中伸伸缩梁动作时，禁止执行的动作2
序号 | 收联动 | 选择内容 | 输入范围 | 参数属性(本地/全面) | 密码权限 | 输入类型 | 显示 | 默认值 | 单位 | 定义说明
基本参数(组合动作收联动)
1 | 收联动 |  | 无 | 无 | 无 | 无 | 特殊显示 | 无 | 无 | 组合动作名称
2 | 组合动作ID |  | 无 | 无 | 无 | 无 | 特殊显示 | １ | 无 | 设定收联动组合动作ID
3 | 使能 |  | 禁止/允许 | 本地/全面 | 高级 | 选择型输入 | 显示 | 允许 | 无 | 设定收联动组合动作是否使能
4 | 报警类型 |  | 电话/声光/声/光/无 | 全面 | 高级 | 选择型输入 | 不显示 | 声光 | 无 | 设定收联动组合动作的报警类型
5 | 声报警方式 |  | NO/ALWAYS/2040/1020 | 全面 | 高级 | 选择型输入 | 不显示 | 1020 | 无 | 设定收联动组合动作声光报警器的声音报警方式
6 | 光报警方式 |  | NO/ALWAYS/BLUE/RED/2020 | 全面 | 高级 | 选择型输入 | 不显示 | ALWAYS | 无 | 设定收联动组合动作声光报警器的光报警方式
7 | 预警时间 |  | 0-25.5s | 全面 | 高级 | 浮点数单精度 | 显示 | 2.0s | s | 设定收联动组合动作的预警时间
8 | 循环次数 |  | 0-255 | 全面 | 高级 | 整数输入 | 显示 | 0 | 无 | 设定收联动组合动作的循环次数
9 | 循环开始1 |  | 0-40 | 全面 | 高级 | 整数输入 | 显示 | 0 | 无
10 | 循环结束1 |  | 0-40 | 全面 | 高级 | 整数输入 | 显示 | 0 | 无
11 | 循环开始2 |  | 0-40 | 全面 | 高级 | 整数输入 | 显示 | 0 | 无
12 | 循环结束2 |  | 0-40 | 全面 | 高级 | 整数输入 | 显示 | 0 | 无
13 | 控制方式 |  | 本架远程/本架/远程 | 全面 | 高级 | 选择型输入 | 不显示 | 远程 | 无 | 设定收联动组合动作的控制方式
14 | 本架控制方式 |  | 手动/自动 | 全面 | 高级 | 选择型输入 | 不显示 | 自动 | 无 | 设定跟移架组合动作的本架控制方式
降柱基本参数(组合动作收联动的降柱)
动作参数(组合动作收联动的降柱)
1 | 0点延时使能
2 | 0点延时时间
3 | 降柱 |  | / | 无 | 无 | 无 | 特殊显示 | / | 无 | 收联动组合动作中分动作的动作名称
4 | 动作ID |  | 1-40 | 无 | 无 | 无 | 特殊显示 | 1 | 无 | 设定收联动组合动作中降柱绑定的动作ID号
5 | 驱动号 |  | CAN1/CAN2/模拟量接口 | 本地/全面 | 高级 | 选项型输入 | 不显示 | CAN2 | 无 | 设定驱动收联动组合动作中降柱动作的驱动接口
6 | 设备号 |  | 无/电磁阀驱动器/角度/高度/声光/红外/人员 | 本地/全面 | 高级 | 选项型输入 | 不显示 | 电磁阀驱动器 | 无 | 设定驱动收联动组合动作中降柱动作的设备
7 | 子设备号 |  | 1-2 | 本地/全面 | 高级 | 整数输入 | 不显示 | 1 | 无 | 设定驱动收联动组合动作中降柱动作的子设备号
8 | 点号 |  | 1-32 | 本地/全面 | 高级 | 整数输入 | 显示 | 1 | 无 | 设定驱动收联动组合动作中降柱动作的动作接口
9 | 是否使能 |  | 禁止/允许 | 本地/全面 | 高级 | 选项型输入 | 显示 | 允许 | 无 | 设定收联动组合动作降柱动作是否使能
10 | 报警类型 |  | 电话/声光/声/光/无 | 全面 | 高级 | 选项型输入 | 不显示 | 声光 | 无 | 设定收联动组合动作中降柱动作时声光报警类型
11 | 声报警方式 |  | NO/ALWAYS/2040/1020 | 全面 | 高级 | 选项型输入 | 不显示 | 1020 | 无 | 设定收联动组合动作中降柱动作时声光报警器的声音报警方式
12 | 光报警方式 |  | NO/ALWAYS/BLUE/RED/2020 | 全面 | 高级 | 选项型输入 | 不显示 | ALWAYS | 无 | 设定收联动组合动作中降柱动作时声光报警器的光报警方式
13 | 预警时间 |  | 0-25.5s | 全面 | 高级 | 浮点数单精度 | 显示 | 0.0s | s | 设定收联动组合动作中降柱动作的预警时间
14 | 延时时间 |  | 0-25.5s | 全面 | 高级 | 浮点数单精度 | 显示 | 0.0s | s | 设定收联动组合动作中降柱动作执行的延时时间
15 | 执行时间 |  | 0-25.5s | 全面 | 高级 | 浮点数单精度 | 显示 | 0.0s | s | 设定收联动组合动作中降柱动作执行的执行时间
16 | 控制方式 |  | 本架远程/本架/远程 | 全面 | 高级 | 选项型输入 | 不显示 | 远程 | 无 | 设定收联动组合动作中降柱动作执行的控制方式
17 | 本架控制方式 |  | 手动/自动 | 全面 | 高级 | 选型型输入 | 不显示 | 手动 | 无 | 设定收联动组合动作中降柱动作执行的本架控制方式
18 | 禁止动作1 |  | 0-40 | 全面 | 高级 | 整数输入 | 不显示 | 0 | 无 | 设定收联动组合动作中降柱动作时，禁止执行的动作1
19 | 禁止动作2 |  | 0-40 | 全面 | 高级 | 整数输入 | 不显示 | 2 | 无 | 设定收联动组合动作中降柱动作时，禁止执行的动作2
降后柱(组合动作收联动的降后柱)
动作参数(组合动作收联动的降后柱)
1 | 0点延时使能
2 | 0点延时时间
3 | 降后柱 |  | / | 无 | 无 | 无 | 特殊显示 | / | 无 | 收联动组合动作中分动作的动作名称
4 | 动作ID |  | 1-40 | 无 | 无 | 无 | 特殊显示 | 1 | 无 | 设定收联动组合动作中降后柱绑定的动作ID号
5 | 驱动号 |  | CAN1/CAN2/模拟量接口 | 本地/全面 | 高级 | 选项型输入 | 不显示 | CAN2 | 无 | 设定驱动收联动组合动作中降后柱动作的驱动接口
6 | 设备号 |  | 无/电磁阀驱动器/角度/高度/声光/红外/人员 | 本地/全面 | 高级 | 选项型输入 | 不显示 | 电磁阀驱动器 | 无 | 设定驱动收联动组合动作中降后柱动作的设备
7 | 子设备号 |  | 1-2 | 本地/全面 | 高级 | 整数输入 | 不显示 | 1 | 无 | 设定驱动收联动组合动作中降后柱动作的子设备号
8 | 点号 |  | 1-32 | 本地/全面 | 高级 | 整数输入 | 显示 | 1 | 无 | 设定驱动收联动组合动作中降后柱动作的动作接口
9 | 是否使能 |  | 禁止/允许 | 本地/全面 | 高级 | 选项型输入 | 显示 | 允许 | 无 | 设定收联动组合动作降后柱动作是否使能
10 | 报警类型 |  | 电话/声光/声/光/无 | 全面 | 高级 | 选项型输入 | 不显示 | 声光 | 无 | 设定收联动组合动作中降后柱动作时声光报警类型
11 | 声报警方式 |  | NO/ALWAYS/2040/1020 | 全面 | 高级 | 选项型输入 | 不显示 | 1020 | 无 | 设定收联动组合动作中降后柱动作时声光报警器的声音报警方式
12 | 光报警方式 |  | NO/ALWAYS/BLUE/RED/2020 | 全面 | 高级 | 选项型输入 | 不显示 | ALWAYS | 无 | 设定收联动组合动作中降后柱动作时声光报警器的光报警方式
13 | 预警时间 |  | 0-25.5s | 全面 | 高级 | 浮点数单精度 | 显示 | 0.0s | s | 设定收联动组合动作中降后柱动作的预警时间
14 | 延时时间 |  | 0-25.5s | 全面 | 高级 | 浮点数单精度 | 显示 | 0.0s | s | 设定收联动组合动作中降后柱动作执行的延时时间
15 | 执行时间 |  | 0-25.5s | 全面 | 高级 | 浮点数单精度 | 显示 | 0.0s | s | 设定收联动组合动作中降后柱动作执行的执行时间
16 | 控制方式 |  | 本架远程/本架/远程 | 全面 | 高级 | 选项型输入 | 不显示 | 远程 | 无 | 设定收联动组合动作中降后柱动作执行的控制方式
17 | 本架控制方式 |  | 手动/自动 | 全面 | 高级 | 选型型输入 | 不显示 | 手动 | 无 | 设定收联动组合动作中降后柱动作执行的本架控制方式
18 | 禁止动作1 |  | 0-40 | 全面 | 高级 | 整数输入 | 不显示 | 0 | 无 | 设定收联动组合动作中降后柱动作时，禁止执行的动作1
19 | 禁止动作2 |  | 0-40 | 全面 | 高级 | 整数输入 | 不显示 | 2 | 无 | 设定收联动组合动作中降后柱动作时，禁止执行的动作2
收护帮(组合动作收联动的收护帮)
动作参数(组合动作收联动的降柱收护帮)
1 | 0点延时使能
2 | 0点延时时间
3 | 收护帮 |  | / | 无 | 无 | 无 | 特殊显示 | / | 无 | 收联动组合动作中分动作的动作名称
4 | 动作ID |  | 1-40 | 无 | 无 | 无 | 特殊显示 | 1 | 无 | 设定收联动组合动作中收护帮绑定的动作ID号
5 | 驱动号 |  | CAN1/CAN2/模拟量接口 | 本地/全面 | 高级 | 选项型输入 | 不显示 | CAN2 | 无 | 设定驱动收联动组合动作中收护帮动作的驱动接口
6 | 设备号 |  | 无/电磁阀驱动器/角度/高度/声光/红外/人员 | 本地/全面 | 高级 | 选项型输入 | 不显示 | 电磁阀驱动器 | 无 | 设定驱动收联动组合动作中收护帮动作的设备
7 | 子设备号 |  | 1-2 | 本地/全面 | 高级 | 整数输入 | 不显示 | 1 | 无 | 设定驱动收联动组合动作中收护帮动作的子设备号
8 | 点号 |  | 1-32 | 本地/全面 | 高级 | 整数输入 | 显示 | 1 | 无 | 设定驱动收联动组合动作中收护帮动作的动作接口
9 | 是否使能 |  | 禁止/允许 | 本地/全面 | 高级 | 选项型输入 | 显示 | 允许 | 无 | 设定收联动组合动作收护帮动作是否使能
10 | 报警类型 |  | 电话/声光/声/光/无 | 全面 | 高级 | 选项型输入 | 不显示 | 声光 | 无 | 设定收联动组合动作中收护帮动作时声光报警类型
11 | 声报警方式 |  | NO/ALWAYS/2040/1020 | 全面 | 高级 | 选项型输入 | 不显示 | 1020 | 无 | 设定收联动组合动作中收护帮动作时声光报警器的声音报警方式
12 | 光报警方式 |  | NO/ALWAYS/BLUE/RED/2020 | 全面 | 高级 | 选项型输入 | 不显示 | ALWAYS | 无 | 设定收联动组合动作中收护帮动作时声光报警器的光报警方式
13 | 预警时间 |  | 0-25.5s | 全面 | 高级 | 浮点数单精度 | 显示 | 0.0s | s | 设定收联动组合动作中收护帮动作的预警时间
14 | 延时时间 |  | 0-25.5s | 全面 | 高级 | 浮点数单精度 | 显示 | 0.0s | s | 设定收联动组合动作中收护帮动作执行的延时时间
15 | 执行时间 |  | 0-25.5s | 全面 | 高级 | 浮点数单精度 | 显示 | 0.0s | s | 设定收联动组合动作中收护帮动作执行的执行时间
16 | 控制方式 |  | 本架远程/本架/远程 | 全面 | 高级 | 选项型输入 | 不显示 | 远程 | 无 | 设定收联动组合动作中收护帮动作执行的控制方式
17 | 本架控制方式 |  | 手动/自动 | 全面 | 高级 | 选型型输入 | 不显示 | 手动 | 无 | 设定收联动组合动作中收护帮动作执行的本架控制方式
18 | 禁止动作1 |  | 0-40 | 全面 | 高级 | 整数输入 | 不显示 | 0 | 无 | 设定收联动组合动作中收护帮动作时，禁止执行的动作1
19 | 禁止动作2 |  | 0-40 | 全面 | 高级 | 整数输入 | 不显示 | 2 | 无 | 设定收联动组合动作中收护帮动作时，禁止执行的动作2
收前梁(组合动作收联动的收前梁)
动作参数(组合动作收联动的收前梁)
1 | 0点延时使能
2 | 0点延时时间
3 | 降后柱 |  | / | 无 | 无 | 无 | 特殊显示 | / | 无 | 收联动组合动作中分动作的动作名称
4 | 动作ID |  | 1-40 | 无 | 无 | 无 | 特殊显示 | 1 | 无 | 设定收联动组合动作中收前梁绑定的动作ID号
5 | 驱动号 |  | CAN1/CAN2/模拟量接口 | 本地/全面 | 高级 | 选项型输入 | 不显示 | CAN2 | 无 | 设定驱动收联动组合动作中收前梁动作的驱动接口
6 | 设备号 |  | 无/电磁阀驱动器/角度/高度/声光/红外/人员 | 本地/全面 | 高级 | 选项型输入 | 不显示 | 电磁阀驱动器 | 无 | 设定驱动收联动组合动作中收前梁动作的设备
7 | 子设备号 |  | 1-2 | 本地/全面 | 高级 | 整数输入 | 不显示 | 1 | 无 | 设定驱动收联动组合动作中收前梁动作的子设备号
8 | 点号 |  | 1-32 | 本地/全面 | 高级 | 整数输入 | 显示 | 1 | 无 | 设定驱动收联动组合动作中收前梁动作的动作接口
9 | 是否使能 |  | 禁止/允许 | 本地/全面 | 高级 | 选项型输入 | 显示 | 允许 | 无 | 设定收联动组合动作收前梁动作是否使能
10 | 报警类型 |  | 电话/声光/声/光/无 | 全面 | 高级 | 选项型输入 | 不显示 | 声光 | 无 | 设定收联动组合动作中收前梁动作时声光报警类型
11 | 声报警方式 |  | NO/ALWAYS/2040/1020 | 全面 | 高级 | 选项型输入 | 不显示 | 1020 | 无 | 设定收联动组合动作中收前梁动作时声光报警器的声音报警方式
12 | 光报警方式 |  | NO/ALWAYS/BLUE/RED/2020 | 全面 | 高级 | 选项型输入 | 不显示 | ALWAYS | 无 | 设定收联动组合动作中收前梁动作时声光报警器的光报警方式
13 | 预警时间 |  | 0-25.5s | 全面 | 高级 | 浮点数单精度 | 显示 | 0.0s | s | 设定收联动组合动作中收前梁动作的预警时间
14 | 延时时间 |  | 0-25.5s | 全面 | 高级 | 浮点数单精度 | 显示 | 0.0s | s | 设定收联动组合动作中收前梁动作执行的延时时间
15 | 执行时间 |  | 0-25.5s | 全面 | 高级 | 浮点数单精度 | 显示 | 0.0s | s | 设定收联动组合动作中收前梁动作执行的执行时间
16 | 控制方式 |  | 本架远程/本架/远程 | 全面 | 高级 | 选项型输入 | 不显示 | 远程 | 无 | 设定收联动组合动作中收前梁动作执行的控制方式
17 | 本架控制方式 |  | 手动/自动 | 全面 | 高级 | 选型型输入 | 不显示 | 手动 | 无 | 设定收联动组合动作中收前梁动作执行的本架控制方式
18 | 禁止动作1 |  | 0-40 | 全面 | 高级 | 整数输入 | 不显示 | 0 | 无 | 设定收联动组合动作中收前梁动作时，禁止执行的动作1
19 | 禁止动作2 |  | 0-40 | 全面 | 高级 | 整数输入 | 不显示 | 2 | 无 | 设定收联动组合动作中收前梁动作时，禁止执行的动作2
收伸缩梁(组合动作收联动的收伸缩梁)
动作参数(组合动作收联动的收伸缩梁)
1 | 0点延时使能
2 | 0点延时时间
3 | 降后柱 |  | / | 无 | 无 | 无 | 特殊显示 | / | 无 | 收联动组合动作中分动作的动作名称
4 | 动作ID |  | 1-40 | 无 | 无 | 无 | 特殊显示 | 1 | 无 | 设定收联动组合动作中收伸缩梁绑定的动作ID号
5 | 驱动号 |  | CAN1/CAN2/模拟量接口 | 本地/全面 | 高级 | 选项型输入 | 不显示 | CAN2 | 无 | 设定驱动收联动组合动作中收伸缩梁动作的驱动接口
6 | 设备号 |  | 无/电磁阀驱动器/角度/高度/声光/红外/人员 | 本地/全面 | 高级 | 选项型输入 | 不显示 | 电磁阀驱动器 | 无 | 设定驱动收联动组合动作中收伸缩梁动作的设备
7 | 子设备号 |  | 1-2 | 本地/全面 | 高级 | 整数输入 | 不显示 | 1 | 无 | 设定驱动收联动组合动作中收伸缩梁动作的子设备号
8 | 点号 |  | 1-32 | 本地/全面 | 高级 | 整数输入 | 显示 | 1 | 无 | 设定驱动收联动组合动作中收伸缩梁动作的动作接口
9 | 是否使能 |  | 禁止/允许 | 本地/全面 | 高级 | 选项型输入 | 显示 | 允许 | 无 | 设定收联动组合动作收伸缩梁动作是否使能
10 | 报警类型 |  | 电话/声光/声/光/无 | 全面 | 高级 | 选项型输入 | 不显示 | 声光 | 无 | 设定收联动组合动作中收伸缩梁动作时声光报警类型
11 | 声报警方式 |  | NO/ALWAYS/2040/1020 | 全面 | 高级 | 选项型输入 | 不显示 | 1020 | 无 | 设定收联动组合动作中收伸缩梁动作时声光报警器的声音报警方式
12 | 光报警方式 |  | NO/ALWAYS/BLUE/RED/2020 | 全面 | 高级 | 选项型输入 | 不显示 | ALWAYS | 无 | 设定收联动组合动作中收伸缩梁动作时声光报警器的光报警方式
13 | 预警时间 |  | 0-25.5s | 全面 | 高级 | 浮点数单精度 | 显示 | 0.0s | s | 设定收联动组合动作中收伸缩梁动作的预警时间
14 | 延时时间 |  | 0-25.5s | 全面 | 高级 | 浮点数单精度 | 显示 | 0.0s | s | 设定收联动组合动作中收伸缩梁动作执行的延时时间
15 | 执行时间 |  | 0-25.5s | 全面 | 高级 | 浮点数单精度 | 显示 | 0.0s | s | 设定收联动组合动作中收伸缩梁动作执行的执行时间
16 | 控制方式 |  | 本架远程/本架/远程 | 全面 | 高级 | 选项型输入 | 不显示 | 远程 | 无 | 设定收联动组合动作中收伸缩梁动作执行的控制方式
17 | 本架控制方式 |  | 手动/自动 | 全面 | 高级 | 选型型输入 | 不显示 | 手动 | 无 | 设定收联动组合动作中收伸缩梁动作执行的本架控制方式
18 | 禁止动作1 |  | 0-40 | 全面 | 高级 | 整数输入 | 不显示 | 0 | 无 | 设定收联动组合动作中收伸缩梁动作时，禁止执行的动作1
19 | 禁止动作2 |  | 0-40 | 全面 | 高级 | 整数输入 | 不显示 | 2 | 无 | 设定收联动组合动作中收伸缩梁动作时，禁止执行的动作2
启动触发1(组合动作收联动的收伸缩梁)
触发条件
1 | 触发使能 |  | 禁止/允许 | 本地/全面 | 高级 | 选项型输入 | 显示 | 允许 | 无 | 设定收联动组合动作收伸缩梁动作触发使能
2 | 触发动作时刻 |  | 启动/运行/结束 | 全面 | 高级 | 选项型输入 | 不显示 | 启动 | 无 | 设定收联动组合动作收伸缩梁动作触发时刻
3 | 方法ID |  | 0-10 | 全面 | 高级 | 选项型输入 | 不显示 | 2 | 无 | 设定收联动组合动作收伸缩梁动作执行的方法ID
4 | 传感器ID |  | 0-32 | 全面 | 高级 | 选项型输入 | 不显示 | 1 | 无 | 设定收联动组合动作收伸缩梁动作使用的传感器
5 | 参数1定义 |  | 0-65535 | 无 | 无 | 无 | 无 | 无 | 无 | 设定收联动组合动作中"参数1定义"条件
6 | 故障触发 |  | 禁止/允许 | 全面 | 高级 | 选项型输入 | 不显示 | 允许 | 无 | 有相关故障时，是否允许触发收联动组合动作收伸缩梁运行触发1逻辑
启动升柱
1 | 动作ID |  | 无 | 无 | 无 | 无 | 不显示 | 2 | 无 | 收联动组合动作中升柱动作的动作ID
2 | 升柱 |  | 无 | 无 | 无 | 无 | 显示 | 0 | 无 | 动作名称
3 | 触发动作使能 |  | 禁止/允许 | 本地/全面 | 高级 | 选项型输入 | 显示 | 允许 | 无 | 设定收联动组合动作升柱动作启动时满足"参数1定义"条件时是否允许执行升柱动作
4 | 触发类型 |  | 本架/它架 | 全面 | 高级 | 选项型输入 | 不显示 | 本架 | 无 | 设定收联动组合动作升柱动作启动时满足"参数1定义"条件时触发升柱动作的类型
5 | 触发执行方式 |  | 直接启动/停止/延时启动/暂停/恢复 | 全面 | 高级 | 选项型输入 | 不显示 | 停止 | 无 | 设定收联动组合动作升柱动作启动时满足"参数1定义"条件时触发升柱动作的执行方式
6 | 触发事件类型 |  | 动作/声光报警/某状态或方法 | 全面 | 高级 | 选项型输入 | 不显示 | 动作 | 无 | 设定收联动组合动作升柱动作启动时满足"参数1定义"条件时触发的事件类型
7 | 触发延时时间 |  | 0.1-25.5s | 全面 | 高级 | 选项型输入 | 不显示 | 0.0s | s | 设定收联动组合动作升柱动作启动时满足"参数1定义"条件时触发升柱动作的延时时间
8 | 触发方向 |  | 左/右/左右 | 全面 | 高级 | 选项型输入 | 不显示 | 左 | 无 | 设定收联动组合动作升柱动作启动时满足"参数1定义"条件时触发升柱动作的执行方向
9 | 触发间隔 |  | 1-250 | 全面 | 高级 | 整数输入 | 不显示 | 0 | 无 | 设定收联动组合动作升柱动作启动时满足"参数1定义"条件时触发升柱动作执行的间隔架数
10 | 触发架数 |  | 1-250 | 全面 | 高级 | 整数输入 | 不显示 | 0 | 无 | 设定收联动组合动作升柱动作启动时满足"参数1定义"条件时触发升柱动作执行的触发架数
11 | 特殊触发回调ID |  | 0 | 无 | 无 | 无 | 不显示 | 0 | 无 | 设定收联动组合动作升柱动作启动时满足"参数1定义"条件时触发升柱动作执行的特殊回调ID
启动升后柱
1 | 触发动作ID |  | 无 | 无 | 无 | 无 | 不显示 | 2 | 无 | 收联动组合动作中升后柱动作的动作ID
2 | 升后柱 |  | 无 | 无 | 无 | 无 | 显示 | 0 | 无 | 动作名称
3 | 触发动作使能 |  | 禁止/允许 | 本地/全面 | 高级 | 选项型输入 | 显示 | 允许 | 无 | 设定收联动组合动作升柱动作启动时满足"参数1定义"条件时是否允许执行升后柱动作
4 | 触发类型 |  | 本架/它架 | 全面 | 高级 | 选项型输入 | 不显示 | 本架 | 无 | 设定收联动组合动作升柱动作启动时满足"参数1定义"条件时触发升后柱动作的类型
5 | 触发执行方式 |  | 直接启动/停止/延时启动/暂停/恢复 | 全面 | 高级 | 选项型输入 | 不显示 | 停止 | 无 | 设定收联动组合动作升柱动作启动时满足"参数1定义"条件时触发升后柱动作的执行方式
6 | 触发事件类型 |  | 动作/声光报警/某状态或方法 | 全面 | 高级 | 选项型输入 | 不显示 | 动作 | 无 | 设定收联动组合动作升柱动作启动时满足"参数1定义"条件时触发的事件类型
7 | 触发延时时间 |  | 0.1-25.5s | 全面 | 高级 | 选项型输入 | 不显示 | 0.0s | s | 设定收联动组合动作升柱动作启动时满足"参数1定义"条件时触发升后柱动作的延时时间
8 | 触发方向 |  | 左/右/左右 | 全面 | 高级 | 选项型输入 | 不显示 | 左 | 无 | 设定收联动组合动作升柱动作启动时满足"参数1定义"条件时触发升后柱动作的执行方向
9 | 触发间隔 |  | 1-250 | 全面 | 高级 | 整数输入 | 不显示 | 0 | 无 | 设定收联动组合动作升柱动作启动时满足"参数1定义"条件时触发升后柱动作执行的间隔架数
10 | 触发架数 |  | 1-250 | 全面 | 高级 | 整数输入 | 不显示 | 0 | 无 | 设定收联动组合动作升柱动作启动时满足"参数1定义"条件时触发升后柱动作执行的触发架数
11 | 特殊触发回调ID |  | 0 | 无 | 无 | 无 | 不显示 | 0 | 无 | 设定收联动组合动作升柱动作启动时满足"参数1定义"条件时触发升后柱动作执行的特殊回调ID
启动收前梁
1 | 触发动作ID |  | 无 | 无 | 无 | 无 | 不显示 | 2 | 无 | 收联动组合动作中收前梁动作的动作ID
2 | 收前梁 |  | 无 | 无 | 无 | 无 | 显示 | 0 | 无 | 动作名称
3 | 触发动作使能 |  | 禁止/允许 | 本地/全面 | 高级 | 选项型输入 | 显示 | 允许 | 无 | 设定收联动组合动作升柱动作启动时满足"参数1定义"条件时是否允许执行收前梁动作
4 | 触发类型 |  | 本架/它架 | 全面 | 高级 | 选项型输入 | 不显示 | 本架 | 无 | 设定收联动组合动作升柱动作启动时满足"参数1定义"条件时触发收前梁动作的类型
5 | 触发执行方式 |  | 直接启动/停止/延时启动/暂停/恢复 | 全面 | 高级 | 选项型输入 | 不显示 | 停止 | 无 | 设定收联动组合动作升柱动作启动时满足"参数1定义"条件时触发收前梁动作的执行方式
6 | 触发事件类型 |  | 动作/声光报警/某状态或方法 | 全面 | 高级 | 选项型输入 | 不显示 | 动作 | 无 | 设定收联动组合动作升柱动作启动时满足"参数1定义"条件时触发的事件类型
7 | 触发延时时间 |  | 0.1-25.5s | 全面 | 高级 | 选项型输入 | 不显示 | 0.0s | s | 设定收联动组合动作升柱动作启动时满足"参数1定义"条件时触发收前梁动作的延时时间
8 | 触发方向 |  | 左/右/左右 | 全面 | 高级 | 选项型输入 | 不显示 | 左 | 无 | 设定收联动组合动作升柱动作启动时满足"参数1定义"条件时触发收前梁动作的执行方向
9 | 触发间隔 |  | 1-250 | 全面 | 高级 | 整数输入 | 不显示 | 0 | 无 | 设定收联动组合动作升柱动作启动时满足"参数1定义"条件时触发收前梁动作执行的间隔架数
10 | 触发架数 |  | 1-250 | 全面 | 高级 | 整数输入 | 不显示 | 0 | 无 | 设定收联动组合动作升柱动作启动时满足"参数1定义"条件时触发收前梁动作执行的触发架数
11 | 特殊触发回调ID |  | 0 | 无 | 无 | 无 | 不显示 | 0 | 无 | 设定收联动组合动作升柱动作启动时满足"参数1定义"条件时触发收前梁动作执行的特殊回调ID
升柱(组合动作收联动的升柱)
动作参数(组合动作收联动的升柱)
1 | 0点延时使能
2 | 0点延时时间
3 | 降后柱 |  | / | 无 | 无 | 无 | 特殊显示 | / | 无 | 收联动组合动作中分动作的动作名称
4 | 动作ID |  | 1-40 | 无 | 无 | 无 | 特殊显示 | 1 | 无 | 设定收联动组合动作中升柱绑定的动作ID号
5 | 驱动号 |  | CAN1/CAN2/模拟量接口 | 本地/全面 | 高级 | 选项型输入 | 不显示 | CAN2 | 无 | 设定驱动收联动组合动作中升柱动作的驱动接口
6 | 设备号 |  | 无/电磁阀驱动器/角度/高度/声光/红外/人员 | 本地/全面 | 高级 | 选项型输入 | 不显示 | 电磁阀驱动器 | 无 | 设定驱动收联动组合动作中升柱动作的设备
7 | 子设备号 |  | 1-2 | 本地/全面 | 高级 | 整数输入 | 不显示 | 1 | 无 | 设定驱动收联动组合动作中升柱动作的子设备号
8 | 点号 |  | 1-32 | 本地/全面 | 高级 | 整数输入 | 显示 | 1 | 无 | 设定驱动收联动组合动作中升柱动作的动作接口
9 | 是否使能 |  | 禁止/允许 | 本地/全面 | 高级 | 选项型输入 | 显示 | 允许 | 无 | 设定收联动组合动作升柱动作是否使能
10 | 报警类型 |  | 电话/声光/声/光/无 | 全面 | 高级 | 选项型输入 | 不显示 | 声光 | 无 | 设定收联动组合动作中升柱动作时声光报警类型
11 | 声报警方式 |  | NO/ALWAYS/2040/1020 | 全面 | 高级 | 选项型输入 | 不显示 | 1020 | 无 | 设定收联动组合动作中升柱动作时声光报警器的声音报警方式
12 | 光报警方式 |  | NO/ALWAYS/BLUE/RED/2020 | 全面 | 高级 | 选项型输入 | 不显示 | ALWAYS | 无 | 设定收联动组合动作中升柱动作时声光报警器的光报警方式
13 | 预警时间 |  | 0-25.5s | 全面 | 高级 | 浮点数单精度 | 显示 | 0.0s | s | 设定收联动组合动作中升柱动作的预警时间
14 | 延时时间 |  | 0-25.5s | 全面 | 高级 | 浮点数单精度 | 显示 | 0.0s | s | 设定收联动组合动作中升柱动作执行的延时时间
15 | 执行时间 |  | 0-25.5s | 全面 | 高级 | 浮点数单精度 | 显示 | 0.0s | s | 设定收联动组合动作中升柱动作执行的执行时间
16 | 控制方式 |  | 本架远程/本架/远程 | 全面 | 高级 | 选项型输入 | 不显示 | 远程 | 无 | 设定收联动组合动作中升柱动作执行的控制方式
17 | 本架控制方式 |  | 手动/自动 | 全面 | 高级 | 选型型输入 | 不显示 | 手动 | 无 | 设定收联动组合动作中升柱动作执行的本架控制方式
18 | 禁止动作1 |  | 0-40 | 全面 | 高级 | 整数输入 | 不显示 | 0 | 无 | 设定收联动组合动作中升柱动作时，禁止执行的动作1
19 | 禁止动作2 |  | 0-40 | 全面 | 高级 | 整数输入 | 不显示 | 2 | 无 | 设定收联动组合动作中升柱动作时，禁止执行的动作2
升后柱(组合动作收联动的升后柱)
动作参数(组合动作收联动的升后柱)
1 | 0点延时使能
2 | 0点延时时间
3 | 降后柱 |  | / | 无 | 无 | 无 | 特殊显示 | / | 无 | 收联动组合动作中分动作的动作名称
4 | 动作ID |  | 1-40 | 无 | 无 | 无 | 特殊显示 | 1 | 无 | 设定收联动组合动作中升后柱绑定的动作ID号
5 | 驱动号 |  | CAN1/CAN2/模拟量接口 | 本地/全面 | 高级 | 选项型输入 | 不显示 | CAN2 | 无 | 设定驱动收联动组合动作中升后柱动作的驱动接口
6 | 设备号 |  | 无/电磁阀驱动器/角度/高度/声光/红外/人员 | 本地/全面 | 高级 | 选项型输入 | 不显示 | 电磁阀驱动器 | 无 | 设定驱动收联动组合动作中升后柱动作的设备
7 | 子设备号 |  | 1-2 | 本地/全面 | 高级 | 整数输入 | 不显示 | 1 | 无 | 设定驱动收联动组合动作中升后柱动作的子设备号
8 | 点号 |  | 1-32 | 本地/全面 | 高级 | 整数输入 | 显示 | 1 | 无 | 设定驱动收联动组合动作中升后柱动作的动作接口
9 | 是否使能 |  | 禁止/允许 | 本地/全面 | 高级 | 选项型输入 | 显示 | 允许 | 无 | 设定收联动组合动作升后柱动作是否使能
10 | 报警类型 |  | 电话/声光/声/光/无 | 全面 | 高级 | 选项型输入 | 不显示 | 声光 | 无 | 设定收联动组合动作中升后柱动作时声光报警类型
11 | 声报警方式 |  | NO/ALWAYS/2040/1020 | 全面 | 高级 | 选项型输入 | 不显示 | 1020 | 无 | 设定收联动组合动作中升后柱动作时声光报警器的声音报警方式
12 | 光报警方式 |  | NO/ALWAYS/BLUE/RED/2020 | 全面 | 高级 | 选项型输入 | 不显示 | ALWAYS | 无 | 设定收联动组合动作中升后柱动作时声光报警器的光报警方式
13 | 预警时间 |  | 0-25.5s | 全面 | 高级 | 浮点数单精度 | 显示 | 0.0s | s | 设定收联动组合动作中升后柱动作的预警时间
14 | 延时时间 |  | 0-25.5s | 全面 | 高级 | 浮点数单精度 | 显示 | 0.0s | s | 设定收联动组合动作中升后柱动作执行的延时时间
15 | 执行时间 |  | 0-25.5s | 全面 | 高级 | 浮点数单精度 | 显示 | 0.0s | s | 设定收联动组合动作中升后柱动作执行的执行时间
16 | 控制方式 |  | 本架远程/本架/远程 | 全面 | 高级 | 选项型输入 | 不显示 | 远程 | 无 | 设定收联动组合动作中升后柱动作执行的控制方式
17 | 本架控制方式 |  | 手动/自动 | 全面 | 高级 | 选型型输入 | 不显示 | 手动 | 无 | 设定收联动组合动作中升后柱动作执行的本架控制方式
18 | 禁止动作1 |  | 0-40 | 全面 | 高级 | 整数输入 | 不显示 | 0 | 无 | 设定收联动组合动作中升后柱动作时，禁止执行的动作1
19 | 禁止动作2 |  | 0-40 | 全面 | 高级 | 整数输入 | 不显示 | 2 | 无 | 设定收联动组合动作中升后柱动作时，禁止执行的动作2
序号 | 伸联动 | 选择内容 | 输入范围 | 参数属性(本地/全面) | 密码权限 | 输入类型 | 显示 | 默认值 | 单位 | 定义说明
基本参数(组合动作伸联动)
1 | 伸联动 |  | 无 | 无 | 无 | 无 | 特殊显示 | 无 | 无 | 组合动作名称
2 | 组合动作ID |  | 无 | 无 | 无 | 无 | 特殊显示 | １ | 无 | 设定伸联动组合动作ID
3 | 使能 |  | 禁止/允许 | 本地/全面 | 高级 | 选择型输入 | 显示 | 允许 | 无 | 设定伸联动组合动作是否使能
4 | 报警类型 |  | 电话/声光/声/光/无 | 全面 | 高级 | 选择型输入 | 不显示 | 声光 | 无 | 设定伸联动组合动作的报警类型
5 | 声报警方式 |  | NO/ALWAYS/2040/1020 | 全面 | 高级 | 选择型输入 | 不显示 | 1020 | 无 | 设定伸联动组合动作声光报警器的声音报警方式
6 | 光报警方式 |  | NO/ALWAYS/BLUE/RED/2020 | 全面 | 高级 | 选择型输入 | 不显示 | ALWAYS | 无 | 设定伸联动组合动作声光报警器的光报警方式
7 | 预警时间 |  | 0-25.5s | 全面 | 高级 | 浮点数单精度 | 显示 | 2.0s | s | 设定伸联动组合动作的预警时间
8 | 循环次数 |  | 0-255 | 全面 | 高级 | 整数输入 | 显示 | 0 | 无 | 设定伸联动组合动作的循环次数
9 | 循环开始1 |  | 0-40 | 全面 | 高级 | 整数输入 | 显示 | 0 | 无
10 | 循环结束1 |  | 0-40 | 全面 | 高级 | 整数输入 | 显示 | 0 | 无
11 | 循环开始2 |  | 0-40 | 全面 | 高级 | 整数输入 | 显示 | 0 | 无
12 | 循环结束2 |  | 0-40 | 全面 | 高级 | 整数输入 | 显示 | 0 | 无
13 | 控制方式 |  | 本架远程/本架/远程 | 全面 | 高级 | 选择型输入 | 不显示 | 远程 | 无 | 设定伸联动组合动作的控制方式
14 | 本架控制方式 |  | 手动/自动 | 全面 | 高级 | 选择型输入 | 不显示 | 自动 | 无 | 设定伸联动组合动作的本架控制方式
伸护帮(组合动作伸联动的伸护帮)
动作参数(组合动作伸联动的伸护帮)
1 | 0点延时使能
2 | 0点延时时间
3 | 降后柱 |  | / | 无 | 无 | 无 | 特殊显示 | / | 无 | 伸联动组合动作中分动作的动作名称
4 | 动作ID |  | 1-40 | 无 | 无 | 无 | 特殊显示 | 1 | 无 | 设定伸联动组合动作中伸护帮绑定的动作ID号
5 | 驱动号 |  | CAN1/CAN2/模拟量接口 | 本地/全面 | 高级 | 选项型输入 | 不显示 | CAN2 | 无 | 设定驱动伸联动组合动作中伸护帮动作的驱动接口
6 | 设备号 |  | 无/电磁阀驱动器/角度/高度/声光/红外/人员 | 本地/全面 | 高级 | 选项型输入 | 不显示 | 电磁阀驱动器 | 无 | 设定驱动伸联动组合动作中伸护帮动作的设备
7 | 子设备号 |  | 1-2 | 本地/全面 | 高级 | 整数输入 | 不显示 | 1 | 无 | 设定驱动伸联动组合动作中伸护帮动作的子设备号
8 | 点号 |  | 1-32 | 本地/全面 | 高级 | 整数输入 | 显示 | 1 | 无 | 设定驱动伸联动组合动作中伸护帮动作的动作接口
9 | 是否使能 |  | 禁止/允许 | 本地/全面 | 高级 | 选项型输入 | 显示 | 允许 | 无 | 设定伸联动组合动作伸护帮动作是否使能
10 | 报警类型 |  | 电话/声光/声/光/无 | 全面 | 高级 | 选项型输入 | 不显示 | 声光 | 无 | 设定伸联动组合动作中伸护帮动作时声光报警类型
11 | 声报警方式 |  | NO/ALWAYS/2040/1020 | 全面 | 高级 | 选项型输入 | 不显示 | 1020 | 无 | 设定伸联动组合动作中伸护帮动作时声光报警器的声音报警方式
12 | 光报警方式 |  | NO/ALWAYS/BLUE/RED/2020 | 全面 | 高级 | 选项型输入 | 不显示 | ALWAYS | 无 | 设定伸联动组合动作中伸护帮动作时声光报警器的光报警方式
13 | 预警时间 |  | 0-25.5s | 全面 | 高级 | 浮点数单精度 | 显示 | 0.0s | s | 设定伸联动组合动作中伸护帮动作的预警时间
14 | 延时时间 |  | 0-25.5s | 全面 | 高级 | 浮点数单精度 | 显示 | 0.0s | s | 设定伸联动组合动作中伸护帮动作执行的延时时间
15 | 执行时间 |  | 0-25.5s | 全面 | 高级 | 浮点数单精度 | 显示 | 0.0s | s | 设定伸联动组合动作中伸护帮动作执行的执行时间
16 | 控制方式 |  | 本架远程/本架/远程 | 全面 | 高级 | 选项型输入 | 不显示 | 远程 | 无 | 设定伸联动组合动作中伸护帮动作执行的控制方式
17 | 本架控制方式 |  | 手动/自动 | 全面 | 高级 | 选型型输入 | 不显示 | 手动 | 无 | 设定伸联动组合动作中伸护帮动作执行的本架控制方式
18 | 禁止动作1 |  | 0-40 | 全面 | 高级 | 整数输入 | 不显示 | 0 | 无 | 设定伸联动组合动作中伸护帮动作时，禁止执行的动作1
19 | 禁止动作2 |  | 0-40 | 全面 | 高级 | 整数输入 | 不显示 | 2 | 无 | 设定伸联动组合动作中伸护帮动作时，禁止执行的动作2
伸前梁(组合动作伸联动的伸前梁)
动作参数(组合动作伸联动的伸前梁)
1 | 0点延时使能
2 | 0点延时时间
3 | 降后柱 |  | / | 无 | 无 | 无 | 特殊显示 | / | 无 | 伸联动组合动作中分动作的动作名称
4 | 动作ID |  | 1-40 | 无 | 无 | 无 | 特殊显示 | 1 | 无 | 设定伸联动组合动作中伸护帮绑定的动作ID号
5 | 驱动号 |  | CAN1/CAN2/模拟量接口 | 本地/全面 | 高级 | 选项型输入 | 不显示 | CAN2 | 无 | 设定驱动伸联动组合动作中伸前梁动作的驱动接口
6 | 设备号 |  | 无/电磁阀驱动器/角度/高度/声光/红外/人员 | 本地/全面 | 高级 | 选项型输入 | 不显示 | 电磁阀驱动器 | 无 | 设定驱动伸联动组合动作中伸前梁动作的设备
7 | 子设备号 |  | 1-2 | 本地/全面 | 高级 | 整数输入 | 不显示 | 1 | 无 | 设定驱动伸联动组合动作中伸前梁动作的子设备号
8 | 点号 |  | 1-32 | 本地/全面 | 高级 | 整数输入 | 显示 | 1 | 无 | 设定驱动伸联动组合动作中伸前梁动作的动作接口
9 | 是否使能 |  | 禁止/允许 | 本地/全面 | 高级 | 选项型输入 | 显示 | 允许 | 无 | 设定伸联动组合动作伸前梁动作是否使能
10 | 报警类型 |  | 电话/声光/声/光/无 | 全面 | 高级 | 选项型输入 | 不显示 | 声光 | 无 | 设定伸联动组合动作中伸前梁动作时声光报警类型
11 | 声报警方式 |  | NO/ALWAYS/2040/1020 | 全面 | 高级 | 选项型输入 | 不显示 | 1020 | 无 | 设定伸联动组合动作中伸前梁动作时声光报警器的声音报警方式
12 | 光报警方式 |  | NO/ALWAYS/BLUE/RED/2020 | 全面 | 高级 | 选项型输入 | 不显示 | ALWAYS | 无 | 设定伸联动组合动作中伸前梁动作时声光报警器的光报警方式
13 | 预警时间 |  | 0-25.5s | 全面 | 高级 | 浮点数单精度 | 显示 | 0.0s | s | 设定伸联动组合动作中伸前梁动作的预警时间
14 | 延时时间 |  | 0-25.5s | 全面 | 高级 | 浮点数单精度 | 显示 | 0.0s | s | 设定伸联动组合动作中伸前梁动作执行的延时时间
15 | 执行时间 |  | 0-25.5s | 全面 | 高级 | 浮点数单精度 | 显示 | 0.0s | s | 设定伸联动组合动作中伸前梁动作执行的执行时间
16 | 控制方式 |  | 本架远程/本架/远程 | 全面 | 高级 | 选项型输入 | 不显示 | 远程 | 无 | 设定伸联动组合动作中伸前梁动作执行的控制方式
17 | 本架控制方式 |  | 手动/自动 | 全面 | 高级 | 选型型输入 | 不显示 | 手动 | 无 | 设定伸联动组合动作中伸前梁动作执行的本架控制方式
18 | 禁止动作1 |  | 0-40 | 全面 | 高级 | 整数输入 | 不显示 | 0 | 无 | 设定伸联动组合动作中伸前梁动作时，禁止执行的动作1
19 | 禁止动作2 |  | 0-40 | 全面 | 高级 | 整数输入 | 不显示 | 2 | 无 | 设定伸联动组合动作中伸前梁动作时，禁止执行的动作2
伸伸缩梁(组合动作伸联动的伸伸缩梁)
动作参数(组合动作伸联动的伸伸缩梁)
1 | 0点延时使能
2 | 0点延时时间
3 | 伸伸缩梁 |  | / | 无 | 无 | 无 | 特殊显示 | / | 无 | 伸联动组合动作中分动作的动作名称
4 | 动作ID |  | 1-40 | 无 | 无 | 无 | 特殊显示 | 1 | 无 | 设定伸联动组合动作中伸伸缩梁绑定的动作ID号
5 | 驱动号 |  | CAN1/CAN2/模拟量接口 | 本地/全面 | 高级 | 选项型输入 | 不显示 | CAN2 | 无 | 设定驱动伸联动组合动作中伸伸缩梁动作的驱动接口
6 | 设备号 |  | 无/电磁阀驱动器/角度/高度/声光/红外/人员 | 本地/全面 | 高级 | 选项型输入 | 不显示 | 电磁阀驱动器 | 无 | 设定驱动伸联动组合动作中伸伸缩梁动作的设备
7 | 子设备号 |  | 1-2 | 本地/全面 | 高级 | 整数输入 | 不显示 | 1 | 无 | 设定驱动伸联动组合动作中伸伸缩梁动作的子设备号
8 | 点号 |  | 1-32 | 本地/全面 | 高级 | 整数输入 | 显示 | 1 | 无 | 设定驱动伸联动组合动作中伸伸缩梁动作的动作接口
9 | 是否使能 |  | 禁止/允许 | 本地/全面 | 高级 | 选项型输入 | 显示 | 允许 | 无 | 设定伸联动组合动作伸伸缩梁动作是否使能
10 | 报警类型 |  | 电话/声光/声/光/无 | 全面 | 高级 | 选项型输入 | 不显示 | 声光 | 无 | 设定伸联动组合动作中伸伸缩梁动作时声光报警类型
11 | 声报警方式 |  | NO/ALWAYS/2040/1020 | 全面 | 高级 | 选项型输入 | 不显示 | 1020 | 无 | 设定伸联动组合动作中伸伸缩梁动作时声光报警器的声音报警方式
12 | 光报警方式 |  | NO/ALWAYS/BLUE/RED/2020 | 全面 | 高级 | 选项型输入 | 不显示 | ALWAYS | 无 | 设定伸联动组合动作中伸伸缩梁动作时声光报警器的光报警方式
13 | 预警时间 |  | 0-25.5s | 全面 | 高级 | 浮点数单精度 | 显示 | 0.0s | s | 设定伸联动组合动作中伸伸缩梁动作的预警时间
14 | 延时时间 |  | 0-25.5s | 全面 | 高级 | 浮点数单精度 | 显示 | 0.0s | s | 设定伸联动组合动作中伸伸缩梁动作执行的延时时间
15 | 执行时间 |  | 0-25.5s | 全面 | 高级 | 浮点数单精度 | 显示 | 0.0s | s | 设定伸联动组合动作中伸伸缩梁动作执行的执行时间
16 | 控制方式 |  | 本架远程/本架/远程 | 全面 | 高级 | 选项型输入 | 不显示 | 远程 | 无 | 设定伸联动组合动作中伸伸缩梁动作执行的控制方式
17 | 本架控制方式 |  | 手动/自动 | 全面 | 高级 | 选型型输入 | 不显示 | 手动 | 无 | 设定伸联动组合动作中伸伸缩梁动作执行的本架控制方式
18 | 禁止动作1 |  | 0-40 | 全面 | 高级 | 整数输入 | 不显示 | 0 | 无 | 设定伸联动组合动作中伸伸缩梁动作时，禁止执行的动作1
19 | 禁止动作2 |  | 0-40 | 全面 | 高级 | 整数输入 | 不显示 | 2 | 无 | 设定伸联动组合动作中伸伸缩梁动作时，禁止执行的动作2
启动触发1(组合动作伸联动的伸伸缩梁)
触发条件1
1 | 触发使能 |  | 禁止/允许 | 本地/全面 | 高级 | 选项型输入 | 显示 | 允许 | 无 | 设定伸联动组合动作伸伸缩梁动作触发使能
2 | 触发动作时刻 |  | 启动/运行/结束 | 全面 | 高级 | 选项型输入 | 不显示 | 启动 | 无 | 设定伸联动组合动作伸伸缩梁动作触发时刻
3 | 方法ID |  | 0-10 | 全面 | 高级 | 选项型输入 | 不显示 | 2 | 无 | 设定伸联动组合动作伸伸缩梁动作执行的方法ID
4 | 传感器ID |  | 0-32 | 全面 | 高级 | 选项型输入 | 不显示 | 1 | 无 | 设定伸联动组合动作伸伸缩梁动作使用的传感器
5 | 参数1定义 |  | 0-1200mm | 全面 | 高级 | 浮点数单精度 | 显示 | 300mm | mm | 设定伸联动组合动作中"参数1定义"条件
6 | 故障触发 |  | 禁止/允许 | 全面 | 高级 | 选项型输入 | 不显示 | 允许 | 无 | 有相关故障时，是否允许触发伸联动组合动作伸伸缩梁启动触发1逻辑
启动伸前梁
1 | 触发动作ID |  | 无 | 无 | 无 | 无 | 不显示 | 2 | 无 | 伸联动组合动作中伸伸缩梁动作的动作ID
2 | 伸前梁 |  | 无 | 无 | 无 | 无 | 显示 | 0 | 无 | 动作名称
3 | 触发动作使能 |  | 禁止/允许 | 本地/全面 | 高级 | 选项型输入 | 显示 | 允许 | 无 | 设定伸联动组合动作升柱动作启动时满足"参数1定义"条件时是否允许执行伸伸缩梁动作
4 | 触发类型 |  | 本架/它架 | 全面 | 高级 | 选项型输入 | 不显示 | 本架 | 无 | 设定伸联动组合动作升柱动作启动时满足"参数1定义"条件时触发伸伸缩梁动作的类型
5 | 触发执行方式 |  | 直接启动/停止/延时启动/暂停/恢复 | 全面 | 高级 | 选项型输入 | 不显示 | 停止 | 无 | 设定伸联动组合动作升柱动作启动时满足"参数1定义"条件时触发伸伸缩梁动作的执行方式
6 | 触发事件类型 |  | 动作/声光报警/某状态或方法 | 全面 | 高级 | 选项型输入 | 不显示 | 动作 | 无 | 设定伸联动组合动作升柱动作启动时满足"参数1定义"条件时触发的事件类型
7 | 触发延时时间 |  | 0.1-25.5s | 全面 | 高级 | 选项型输入 | 不显示 | 0.0s | s | 设定伸联动组合动作升柱动作启动时满足"参数1定义"条件时触发伸伸缩梁动作的延时时间
8 | 触发方向 |  | 左/右/左右 | 全面 | 高级 | 选项型输入 | 不显示 | 左 | 无 | 设定伸联动组合动作升柱动作启动时满足"参数1定义"条件时触发伸伸缩梁动作的执行方向
9 | 触发间隔 |  | 1-250 | 全面 | 高级 | 整数输入 | 不显示 | 0 | 无 | 设定伸联动组合动作升柱动作启动时满足"参数1定义"条件时触发伸伸缩梁动作执行的间隔架数
10 | 触发架数 |  | 1-250 | 全面 | 高级 | 整数输入 | 不显示 | 0 | 无 | 设定伸联动组合动作升柱动作启动时满足"参数1定义"条件时触发伸伸缩梁动作执行的触发架数
11 | 特殊触发回调ID |  | 0 | 无 | 无 | 无 | 不显示 | 0 | 无 | 设定伸联动组合动作升柱动作启动时满足"参数1定义"条件时触发伸伸缩梁动作执行的特殊回调ID
序号 | 放顶煤 | 选择内容 | 输入范围 | 参数属性(本地/全面) | 密码权限 | 输入类型 | 显示 | 默认值 | 单位 | 定义说明
基本参数(组合动作放顶煤)
1 | 放顶煤 |  | 无 | 无 | 无 | 无 | 特殊显示 | 无 | 无 | 组合动作名称
2 | 组合动作ID |  | 无 | 无 | 无 | 无 | 特殊显示 | １ | 无 | 设定放顶煤组合动作ID
3 | 使能 |  | 禁止/允许 | 本地/全面 | 高级 | 选择型输入 | 显示 | 允许 | 无 | 设定放顶煤组合动作是否使能
4 | 报警类型 |  | 电话/声光/声/光/无 | 全面 | 高级 | 选择型输入 | 不显示 | 声光 | 无 | 设定放顶煤组合动作的报警类型
5 | 声报警方式 |  | NO/ALWAYS/2040/1020 | 全面 | 高级 | 选择型输入 | 不显示 | 1020 | 无 | 设定放顶煤组合动作声光报警器的声音报警方式
6 | 光报警方式 |  | NO/ALWAYS/BLUE/RED/2020 | 全面 | 高级 | 选择型输入 | 不显示 | ALWAYS | 无 | 设定放顶煤组合动作声光报警器的光报警方式
7 | 预警时间 |  | 0-25.5s | 全面 | 高级 | 浮点数单精度 | 显示 | 2.0s | s | 设定放顶煤组合动作的预警时间
8 | 循环次数 |  | 0-255 | 全面 | 高级 | 整数输入 | 显示 | 0 | 无 | 设定放顶煤组合动作的循环次数
9 | 循环开始1 |  | 0-40 | 全面 | 高级 | 整数输入 | 显示 | 0 | 无
10 | 循环结束1 |  | 0-40 | 全面 | 高级 | 整数输入 | 显示 | 0 | 无
11 | 循环开始1 |  | 0-40 | 全面 | 高级 | 整数输入 | 显示 | 0 | 无
12 | 循环结束1 |  | 0-40 | 全面 | 高级 | 整数输入 | 显示 | 0 | 无
13 | 控制方式 |  | 本架远程/本架/远程 | 全面 | 高级 | 选择型输入 | 不显示 | 远程 | 无 | 设定放顶煤组合动作的控制方式
14 | 本架控制方式 |  | 手动/自动 | 全面 | 高级 | 选择型输入 | 不显示 | 自动 | 无 | 设定放顶煤组合动作的本架控制方式
收插板(组合动作放顶煤的收插板)
动作参数(组合动作放顶煤的收插板)
1 | 0点延时使能
2 | 0点延时时间
3 | 收插板 |  | / | 无 | 无 | 无 | 特殊显示 | / | 无 | 放顶煤组合动作中分动作的动作名称
4 | 动作ID |  | 1-40 | 无 | 无 | 无 | 特殊显示 | 1 | 无 | 设定放顶煤组合动作中收插板绑定的动作ID号
5 | 驱动号 |  | CAN1/CAN2/模拟量接口 | 本地/全面 | 高级 | 选项型输入 | 不显示 | CAN2 | 无 | 设定驱动放顶煤组合动作中收插板动作的驱动接口
6 | 设备号 |  | 无/电磁阀驱动器/角度/高度/声光/红外/人员 | 本地/全面 | 高级 | 选项型输入 | 不显示 | 电磁阀驱动器 | 无 | 设定驱动放顶煤组合动作中收插板动作的设备
7 | 子设备号 |  | 1-2 | 本地/全面 | 高级 | 整数输入 | 不显示 | 1 | 无 | 设定驱动放顶煤组合动作中收插板动作的子设备号
8 | 点号 |  | 1-32 | 本地/全面 | 高级 | 整数输入 | 显示 | 1 | 无 | 设定驱动放顶煤组合动作中收插板动作的动作接口
9 | 是否使能 |  | 禁止/允许 | 本地/全面 | 高级 | 选项型输入 | 显示 | 允许 | 无 | 设定放顶煤组合动作收插板动作是否使能
10 | 报警类型 |  | 电话/声光/声/光/无 | 全面 | 高级 | 选项型输入 | 不显示 | 声光 | 无 | 设定放顶煤组合动作中收插板动作时声光报警类型
11 | 声报警方式 |  | NO/ALWAYS/2040/1020 | 全面 | 高级 | 选项型输入 | 不显示 | 1020 | 无 | 设定放顶煤组合动作中收插板动作时声光报警器的声音报警方式
12 | 光报警方式 |  | NO/ALWAYS/BLUE/RED/2020 | 全面 | 高级 | 选项型输入 | 不显示 | ALWAYS | 无 | 设定放顶煤组合动作中收插板动作时声光报警器的光报警方式
13 | 预警时间 |  | 0-25.5s | 全面 | 高级 | 浮点数单精度 | 显示 | 0.0s | s | 设定放顶煤组合动作中收插板动作的预警时间
14 | 延时时间 |  | 0-25.5s | 全面 | 高级 | 浮点数单精度 | 显示 | 0.0s | s | 设定放顶煤组合动作中收插板动作执行的延时时间
15 | 执行时间 |  | 0-25.5s | 全面 | 高级 | 浮点数单精度 | 显示 | 0.0s | s | 设定放顶煤组合动作中收插板动作执行的执行时间
16 | 控制方式 |  | 本架远程/本架/远程 | 全面 | 高级 | 选项型输入 | 不显示 | 远程 | 无 | 设定放顶煤组合动作中收插板动作执行的控制方式
17 | 本架控制方式 |  | 手动/自动 | 全面 | 高级 | 选型型输入 | 不显示 | 手动 | 无 | 设定放顶煤组合动作中收插板动作执行的本架控制方式
18 | 禁止动作1 |  | 0-40 | 全面 | 高级 | 整数输入 | 不显示 | 0 | 无 | 设定放顶煤组合动作中收插板动作时，禁止执行的动作1
19 | 禁止动作2 |  | 0-40 | 全面 | 高级 | 整数输入 | 不显示 | 2 | 无 | 设定放顶煤组合动作中收插板动作时，禁止执行的动作2
运行触发1(组合动作放顶煤的收插板)
触发条件
1 | 触发使能 |  | 禁止/允许 | 本地/全面 | 高级 | 选项型输入 | 显示 | 允许 | 无 | 设定放顶煤组合动作收插板动作触发使能
2 | 触发动作时刻 |  | 启动/运行/结束 | 全面 | 高级 | 选项型输入 | 不显示 | 启动 | 无 | 设定放顶煤组合动作收插板动作触发时刻
3 | 方法ID |  | 0-10 | 全面 | 高级 | 选项型输入 | 不显示 | 2 | 无 | 设定放顶煤组合动作收插板动作执行的方法ID
4 | 传感器ID |  | 0-32 | 全面 | 高级 | 选项型输入 | 不显示 | 1 | 无 | 设定放顶煤组合动作收插板动作使用的传感器
5 | 插板行程 |  |  | 全面 | 高级 | 浮点数单精度 | 显示 |  |  | 设定放顶煤组合动作中插板行程值大小
6 | 故障触发 |  | 禁止/允许 | 全面 | 高级 | 选项型输入 | 不显示 | 允许 | 无 | 有相关故障时，是否允许触发放顶煤组合动作收插板运行触发1逻辑
停止收插板
1 | 触发动作ID |  | 无 | 无 | 无 | 无 | 不显示 | 2 | 无 | 放顶煤组合动作中收插板动作的动作ID
2 | 收插板 |  | 无 | 无 | 无 | 无 | 显示 | 0 | 无 | 动作名称
3 | 触发动作使能 |  | 禁止/允许 | 本地/全面 | 高级 | 选项型输入 | 显示 | 允许 | 无 | 设定放顶煤组合动作收插板动作过程中达到插板行程是否停止收插板
4 | 触发类型 |  | 本架/它架 | 全面 | 高级 | 选项型输入 | 不显示 | 本架 | 无 | 设定放顶煤组合动作收插板动作过程中达到插板行程触发收插板动作的类型
5 | 触发执行方式 |  | 直接启动/停止/延时启动/暂停/恢复 | 全面 | 高级 | 选项型输入 | 不显示 | 停止 | 无 | 设定放顶煤组合动作收插板动作过程中达到插板行程触发收插板动作的执行方式
6 | 触发事件类型 |  | 动作/声光报警/某状态或方法 | 全面 | 高级 | 选项型输入 | 不显示 | 动作 | 无 | 设定放顶煤组合动作收插板动作过程中达到插板行程触发的事件类型
7 | 触发延时时间 |  | 0.1-25.5s | 全面 | 高级 | 选项型输入 | 不显示 | 0.0s | s | 设定放顶煤组合动作收插板动作过程中达到插板行程触发收插板动作的延时时间
8 | 触发方向 |  | 左/右/左右 | 全面 | 高级 | 选项型输入 | 不显示 | 左 | 无 | 设定放顶煤组合动作收插板动作过程中达到插板行程触发收插板动作的执行方向
9 | 触发间隔 |  | 1-250 | 全面 | 高级 | 整数输入 | 不显示 | 0 | 无 | 设定放顶煤组合动作收插板动作过程中达到插板行程触发收插板动作执行的间隔架数
10 | 触发架数 |  | 1-250 | 全面 | 高级 | 整数输入 | 不显示 | 0 | 无 | 设定放顶煤组合动作收插板动作过程中达到插板行程触发收插板动作执行的触发架数
11 | 特殊触发回调ID |  | 0 | 无 | 无 | 无 | 不显示 | 0 | 无 | 设定放顶煤组合动作收插板动作过程中达到插板行程触发收插板动作执行的特殊回调ID
收尾梁(组合动作放顶煤的收尾梁)
动作参数(组合动作放顶煤的收尾梁)
1 | 0点延时使能
2 | 0点延时时间
3 | 收尾梁 |  | / | 无 | 无 | 无 | 特殊显示 | / | 无 | 放顶煤组合动作中分动作的动作名称
4 | 动作ID |  | 1-40 | 无 | 无 | 无 | 特殊显示 | 1 | 无 | 设定放顶煤组合动作中收尾梁绑定的动作ID号
5 | 驱动号 |  | CAN1/CAN2/模拟量接口 | 本地/全面 | 高级 | 选项型输入 | 不显示 | CAN2 | 无 | 设定驱动放顶煤组合动作中收尾梁动作的驱动接口
6 | 设备号 |  | 无/电磁阀驱动器/角度/高度/声光/红外/人员 | 本地/全面 | 高级 | 选项型输入 | 不显示 | 电磁阀驱动器 | 无 | 设定驱动放顶煤组合动作中收尾梁动作的设备
7 | 子设备号 |  | 1-2 | 本地/全面 | 高级 | 整数输入 | 不显示 | 1 | 无 | 设定驱动放顶煤组合动作中收尾梁动作的子设备号
8 | 点号 |  | 1-32 | 本地/全面 | 高级 | 整数输入 | 显示 | 1 | 无 | 设定驱动放顶煤组合动作中收尾梁动作的动作接口
9 | 是否使能 |  | 禁止/允许 | 本地/全面 | 高级 | 选项型输入 | 显示 | 允许 | 无 | 设定放顶煤组合动作收尾梁动作是否使能
10 | 报警类型 |  | 电话/声光/声/光/无 | 全面 | 高级 | 选项型输入 | 不显示 | 声光 | 无 | 设定放顶煤组合动作中收尾梁动作时声光报警类型
11 | 声报警方式 |  | NO/ALWAYS/2040/1020 | 全面 | 高级 | 选项型输入 | 不显示 | 1020 | 无 | 设定放顶煤组合动作中收尾梁动作时声光报警器的声音报警方式
12 | 光报警方式 |  | NO/ALWAYS/BLUE/RED/2020 | 全面 | 高级 | 选项型输入 | 不显示 | ALWAYS | 无 | 设定放顶煤组合动作中收尾梁动作时声光报警器的光报警方式
13 | 预警时间 |  | 0-25.5s | 全面 | 高级 | 浮点数单精度 | 显示 | 0.0s | s | 设定放顶煤组合动作中收尾梁动作的预警时间
14 | 延时时间 |  | 0-25.5s | 全面 | 高级 | 浮点数单精度 | 显示 | 0.0s | s | 设定放顶煤组合动作中收尾梁动作执行的延时时间
15 | 执行时间 |  | 0-25.5s | 全面 | 高级 | 浮点数单精度 | 显示 | 0.0s | s | 设定放顶煤组合动作中收尾梁动作执行的执行时间
16 | 控制方式 |  | 本架远程/本架/远程 | 全面 | 高级 | 选项型输入 | 不显示 | 远程 | 无 | 设定放顶煤组合动作中收尾梁动作执行的控制方式
17 | 本架控制方式 |  | 手动/自动 | 全面 | 高级 | 选型型输入 | 不显示 | 手动 | 无 | 设定放顶煤组合动作中收尾梁动作执行的本架控制方式
18 | 禁止动作1 |  | 0-40 | 全面 | 高级 | 整数输入 | 不显示 | 0 | 无 | 设定放顶煤组合动作中收尾梁动作时，禁止执行的动作1
19 | 禁止动作2 |  | 0-40 | 全面 | 高级 | 整数输入 | 不显示 | 2 | 无 | 设定放顶煤组合动作中收尾梁动作时，禁止执行的动作2
运行触发1(组合动作放顶煤的收尾梁)
触发条件
1 | 触发使能 |  | 禁止/允许 | 本地/全面 | 高级 | 选项型输入 | 显示 | 允许 | 无 | 设定放顶煤组合动作收尾梁动作触发使能
2 | 触发动作时刻 |  | 启动/运行/结束 | 全面 | 高级 | 选项型输入 | 不显示 | 启动 | 无 | 设定放顶煤组合动作收尾梁动作触发时刻
3 | 方法ID |  | 0-10 | 全面 | 高级 | 选项型输入 | 不显示 | 2 | 无 | 设定放顶煤组合动作收尾梁动作执行的方法ID
4 | 传感器ID |  | 0-32 | 全面 | 高级 | 选项型输入 | 不显示 | 1 | 无 | 设定放顶煤组合动作收尾梁动作使用的传感器
5 | 尾梁角度 |  |  | 全面 | 高级 | 浮点数单精度 | 显示 |  |  | 设定放顶煤组合动作中尾梁角度的值
6 | 故障触发 |  | 禁止/允许 | 全面 | 高级 | 选项型输入 | 不显示 | 允许 | 无 | 有相关故障时，是否允许触发放顶煤组合动作收尾梁运行触发1逻辑
停止收尾梁
1 | 触发动作ID |  | 无 | 无 | 无 | 无 | 不显示 | 2 | 无 | 放顶煤组合动作中收尾梁动作的动作ID
2 | 收尾梁 |  | 无 | 无 | 无 | 无 | 显示 | 0 | 无 | 动作名称
3 | 触发动作使能 |  | 禁止/允许 | 本地/全面 | 高级 | 选项型输入 | 显示 | 允许 | 无 | 设定放顶煤组合动作收尾梁动作过程中到达尾梁角度是否停止收尾梁
4 | 触发类型 |  | 本架/它架 | 全面 | 高级 | 选项型输入 | 不显示 | 本架 | 无 | 设定放顶煤组合动作收尾梁动作过程中到达尾梁角度触发收尾梁动作的类型
5 | 触发执行方式 |  | 直接启动/停止/延时启动/暂停/恢复 | 全面 | 高级 | 选项型输入 | 不显示 | 停止 | 无 | 设定放顶煤组合动作收尾梁动作过程中到达尾梁角度触发收尾梁动作的执行方式
6 | 触发事件类型 |  | 动作/声光报警/某状态或方法 | 全面 | 高级 | 选项型输入 | 不显示 | 动作 | 无 | 设定放顶煤组合动作收尾梁动作过程中到达尾梁角度触发的事件类型
7 | 触发延时时间 |  | 0.1-25.5s | 全面 | 高级 | 选项型输入 | 不显示 | 0.0s | s | 设定放顶煤组合动作收尾梁动作过程中到达尾梁角度触发收尾梁动作的延时时间
8 | 触发方向 |  | 左/右/左右 | 全面 | 高级 | 选项型输入 | 不显示 | 左 | 无 | 设定放顶煤组合动作收尾梁动作过程中到达尾梁角度触发收尾梁动作的执行方向
9 | 触发间隔 |  | 1-250 | 全面 | 高级 | 整数输入 | 不显示 | 0 | 无 | 设定放顶煤组合动作收尾梁动作过程中到达尾梁角度触发收尾梁动作执行的间隔架数
10 | 触发架数 |  | 1-250 | 全面 | 高级 | 整数输入 | 不显示 | 0 | 无 | 设定放顶煤组合动作收尾梁动作过程中到达尾梁角度触发收尾梁动作执行的触发架数
11 | 特殊触发回调ID |  | 0 | 无 | 无 | 无 | 不显示 | 0 | 无 | 设定放顶煤组合动作收尾梁动作过程中到达尾梁角度触发收尾梁动作执行的特殊回调ID
停止触发1(组合动作放顶煤的收尾梁)
触发条件
1 | 触发使能 |  | 禁止/允许 | 本地/全面 | 高级 | 选项型输入 | 显示 | 允许 | 无 | 设定放顶煤组合动作收尾梁动作触发使能
2 | 触发动作时刻 |  | 启动/运行/结束 | 全面 | 高级 | 选项型输入 | 不显示 | 启动 | 无 | 设定放顶煤组合动作收尾梁动作触发时刻
3 | 方法ID |  | 0-10 | 全面 | 高级 | 选项型输入 | 不显示 | 2 | 无 | 设定放顶煤组合动作收尾梁动作执行的方法ID
4 | 传感器ID |  | 0-32 | 全面 | 高级 | 选项型输入 | 不显示 | 1 | 无 | 设定放顶煤组合动作收尾梁动作使用的传感器
5 | 参数1定义 |  | 无 | 无 | 无 | 无 | 无 |  |  | 设定放顶煤组合动作中"参数1定义"
6 | 故障触发 |  | 禁止/允许 | 全面 | 高级 | 选项型输入 | 不显示 | 允许 | 无 | 有相关故障时，是否允许触发放顶煤组合动作收尾梁启动触发1逻辑
启动伸尾梁
1 | 触发动作ID |  | 无 | 无 | 无 | 无 | 不显示 | 2 | 无 | 放顶煤组合动作中收尾梁动作的动作ID
2 | 伸尾梁 |  | 无 | 无 | 无 | 无 | 显示 | 0 | 无 | 动作名称
3 | 触发动作使能 |  | 禁止/允许 | 本地/全面 | 高级 | 选项型输入 | 显示 | 允许 | 无 | 设定放顶煤组合满足"参数1定义"条件时是否允许执行伸尾梁动作
4 | 触发类型 |  | 本架/它架 | 全面 | 高级 | 选项型输入 | 不显示 | 本架 | 无 | 设定放顶煤组合动作收尾梁动作结束满足"参数1定义"条件时触发伸尾梁动作的类型
5 | 触发执行方式 |  | 直接启动/停止/延时启动/暂停/恢复 | 全面 | 高级 | 选项型输入 | 不显示 | 停止 | 无 | 设定放顶煤组合动作收尾梁动作结束满足"参数1定义"条件时触发伸伸缩梁动作的执行方式
6 | 触发事件类型 |  | 动作/声光报警/某状态或方法 | 全面 | 高级 | 选项型输入 | 不显示 | 动作 | 无 | 设定放顶煤组合动作收尾梁动作结束满足"参数1定义"条件时触发的事件类型
7 | 触发延时时间 |  | 0.1-25.5s | 全面 | 高级 | 选项型输入 | 不显示 | 0.0s | s | 设定放顶煤组合动作收尾梁动作结束满足"参数1定义"条件时触发伸尾梁动作的延时时间
8 | 触发方向 |  | 左/右/左右 | 全面 | 高级 | 选项型输入 | 不显示 | 左 | 无 | 设定放顶煤组合动作收尾梁动作结束满足"参数1定义"条件时触发伸尾梁动作的执行方向
9 | 触发间隔 |  | 1-250 | 全面 | 高级 | 整数输入 | 不显示 | 0 | 无 | 设定放顶煤组合动作收尾梁动作结束满足"参数1定义"条件时触发伸尾梁动作执行的间隔架数
10 | 触发架数 |  | 1-250 | 全面 | 高级 | 整数输入 | 不显示 | 0 | 无 | 设定放顶煤组合动作收尾梁动作结束满足"参数1定义"条件时触发伸尾梁动作执行的触发架数
11 | 特殊触发回调ID |  | 0 | 无 | 无 | 无 | 不显示 | 0 | 无 | 设定放顶煤组合动作收尾梁动作结束满足"参数1定义"条件时触发伸尾梁动作执行的特殊回调ID
伸尾梁(组合动作放顶煤的伸尾梁)
动作参数(组合动作放顶煤的伸尾梁)
1 | 0点延时使能
2 | 0点延时时间
3 | 伸尾梁 |  | / | 无 | 无 | 无 | 特殊显示 | / | 无 | 放顶煤组合动作中分动作的动作名称
4 | 动作ID |  | 1-40 | 无 | 无 | 无 | 特殊显示 | 1 | 无 | 设定放顶煤组合动作中伸尾梁绑定的动作ID号
5 | 驱动号 |  | CAN1/CAN2/模拟量接口 | 本地/全面 | 高级 | 选项型输入 | 不显示 | CAN2 | 无 | 设定驱动放顶煤组合动作中伸尾梁动作的驱动接口
6 | 设备号 |  | 无/电磁阀驱动器/角度/高度/声光/红外/人员 | 本地/全面 | 高级 | 选项型输入 | 不显示 | 电磁阀驱动器 | 无 | 设定驱动放顶煤组合动作中伸尾梁动作的设备
7 | 子设备号 |  | 1-2 | 本地/全面 | 高级 | 整数输入 | 不显示 | 1 | 无 | 设定驱动放顶煤组合动作中伸尾梁动作的子设备号
8 | 点号 |  | 1-32 | 本地/全面 | 高级 | 整数输入 | 显示 | 1 | 无 | 设定驱动放顶煤组合动作中伸尾梁动作的动作接口
9 | 是否使能 |  | 禁止/允许 | 本地/全面 | 高级 | 选项型输入 | 显示 | 允许 | 无 | 设定放顶煤组合动作伸尾梁动作是否使能
10 | 报警类型 |  | 电话/声光/声/光/无 | 全面 | 高级 | 选项型输入 | 不显示 | 声光 | 无 | 设定放顶煤组合动作中伸尾梁动作时声光报警类型
11 | 声报警方式 |  | NO/ALWAYS/2040/1020 | 全面 | 高级 | 选项型输入 | 不显示 | 1020 | 无 | 设定放顶煤组合动作中伸尾梁动作时声光报警器的声音报警方式
12 | 光报警方式 |  | NO/ALWAYS/BLUE/RED/2020 | 全面 | 高级 | 选项型输入 | 不显示 | ALWAYS | 无 | 设定放顶煤组合动作中伸尾梁动作时声光报警器的光报警方式
13 | 预警时间 |  | 0-25.5s | 全面 | 高级 | 浮点数单精度 | 显示 | 0.0s | s | 设定放顶煤组合动作中伸尾梁动作的预警时间
14 | 延时时间 |  | 0-25.5s | 全面 | 高级 | 浮点数单精度 | 显示 | 0.0s | s | 设定放顶煤组合动作中伸尾梁动作执行的延时时间
15 | 执行时间 |  | 0-25.5s | 全面 | 高级 | 浮点数单精度 | 显示 | 0.0s | s | 设定放顶煤组合动作中伸尾梁动作执行的执行时间
16 | 控制方式 |  | 本架远程/本架/远程 | 全面 | 高级 | 选项型输入 | 不显示 | 远程 | 无 | 设定放顶煤组合动作中伸尾梁动作执行的控制方式
17 | 本架控制方式 |  | 手动/自动 | 全面 | 高级 | 选型型输入 | 不显示 | 手动 | 无 | 设定放顶煤组合动作中伸尾梁动作执行的本架控制方式
18 | 禁止动作1 |  | 0-40 | 全面 | 高级 | 整数输入 | 不显示 | 0 | 无 | 设定放顶煤组合动作中伸尾梁动作时，禁止执行的动作1
19 | 禁止动作2 |  | 0-40 | 全面 | 高级 | 整数输入 | 不显示 | 2 | 无 | 设定放顶煤组合动作中伸尾梁动作时，禁止执行的动作2
运行触发1(组合动作放顶煤的伸尾梁)
触发条件
1 | 触发使能 |  | 禁止/允许 | 本地/全面 | 高级 | 选项型输入 | 显示 | 允许 | 无 | 设定放顶煤组合动作伸尾梁动作触发使能
2 | 触发动作时刻 |  | 启动/运行/结束 | 全面 | 高级 | 选项型输入 | 不显示 | 启动 | 无 | 设定放顶煤组合动作伸尾梁动作触发时刻
3 | 方法ID |  | 0-10 | 全面 | 高级 | 选项型输入 | 不显示 | 2 | 无 | 设定放顶煤组合动作伸尾梁动作执行的方法ID
4 | 传感器ID |  | 0-32 | 全面 | 高级 | 选项型输入 | 不显示 | 1 | 无 | 设定放顶煤组合动作伸尾梁动作使用的传感器
5 | 尾梁角度 |  | 0-1200mm | 全面 | 高级 | 浮点数单精度 | 显示 | 300mm | mm | 设定放顶煤组合动作中尾梁角度的值
6 | 故障触发 |  | 禁止/允许 | 全面 | 高级 | 选项型输入 | 不显示 | 允许 | 无 | 有相关故障时，是否允许触发放顶煤组合动作伸尾梁运行触发1逻辑
停止伸尾梁
1 | 触发动作ID |  | 无 | 无 | 无 | 无 | 不显示 | 2 | 无 | 放顶煤组合动作中伸尾梁动作的动作ID
2 | 伸尾梁 |  | 无 | 无 | 无 | 无 | 显示 | 0 | 无 | 动作名称
3 | 触发动作使能 |  | 禁止/允许 | 本地/全面 | 高级 | 选项型输入 | 显示 | 允许 | 无 | 设定放顶煤组合动作伸尾梁动作过程中到达尾梁角度时是否停止伸尾梁
4 | 触发类型 |  | 本架/它架 | 全面 | 高级 | 选项型输入 | 不显示 | 本架 | 无 | 设定放顶煤组合动作伸尾梁动作过程中到达尾梁角度时触发伸尾梁动作的类型
5 | 触发执行方式 |  | 直接启动/停止/延时启动/暂停/恢复 | 全面 | 高级 | 选项型输入 | 不显示 | 停止 | 无 | 设定放顶煤组合动作伸尾梁动作过程中到达尾梁角度时触发伸尾梁动作的执行方式
6 | 触发事件类型 |  | 动作/声光报警/某状态或方法 | 全面 | 高级 | 选项型输入 | 不显示 | 动作 | 无 | 设定放顶煤组合动作伸尾梁动作过程中到达尾梁角度时触发的事件类型
7 | 触发延时时间 |  | 0.1-25.5s | 全面 | 高级 | 选项型输入 | 不显示 | 0.0s | s | 设定放顶煤组合动作伸尾梁动作过程中到达尾梁角度时触发伸尾梁动作的延时时间
8 | 触发方向 |  | 左/右/左右 | 全面 | 高级 | 选项型输入 | 不显示 | 左 | 无 | 设定放顶煤组合动作伸尾梁动作过程中到达尾梁角度触发伸尾梁动作的执行方向
9 | 触发间隔 |  | 1-250 | 全面 | 高级 | 整数输入 | 不显示 | 0 | 无 | 设定放顶煤组合动作伸尾梁动作过程中到达尾梁角度时触发伸尾梁动作执行的间隔架数
10 | 触发架数 |  | 1-250 | 全面 | 高级 | 整数输入 | 不显示 | 0 | 无 | 设定放顶煤组合动作伸尾梁动作过程中到达尾梁角度时触发伸尾梁动作执行的触发架数
11 | 特殊触发回调ID |  | 0 | 无 | 无 | 无 | 不显示 | 0 | 无 | 设定放顶煤组合动作伸尾梁动作过程中到达尾梁角度时触发伸尾梁动作执行的特殊回调ID
伸插板(组合动作放顶煤的伸插板)
动作参数(组合动作放顶煤的伸插板)
1 | 0点延时使能
2 | 0点延时时间
3 | 伸插板 |  | / | 无 | 无 | 无 | 特殊显示 | / | 无 | 放顶煤组合动作中分动作的动作名称
4 | 动作ID |  | 1-40 | 无 | 无 | 无 | 特殊显示 | 1 | 无 | 设定放顶煤组合动作中伸插板绑定的动作ID号
5 | 驱动号 |  | CAN1/CAN2/模拟量接口 | 本地/全面 | 高级 | 选项型输入 | 不显示 | CAN2 | 无 | 设定驱动放顶煤组合动作中伸插板动作的驱动接口
6 | 设备号 |  | 无/电磁阀驱动器/角度/高度/声光/红外/人员 | 本地/全面 | 高级 | 选项型输入 | 不显示 | 电磁阀驱动器 | 无 | 设定驱动放顶煤组合动作中伸插板动作的设备
7 | 子设备号 |  | 1-2 | 本地/全面 | 高级 | 整数输入 | 不显示 | 1 | 无 | 设定驱动放顶煤组合动作中伸插板动作的子设备号
8 | 点号 |  | 1-32 | 本地/全面 | 高级 | 整数输入 | 显示 | 1 | 无 | 设定驱动放顶煤组合动作中伸插板动作的动作接口
9 | 是否使能 |  | 禁止/允许 | 本地/全面 | 高级 | 选项型输入 | 显示 | 允许 | 无 | 设定放顶煤组合动作伸插板动作是否使能
10 | 报警类型 |  | 电话/声光/声/光/无 | 全面 | 高级 | 选项型输入 | 不显示 | 声光 | 无 | 设定放顶煤组合动作中伸插板动作时声光报警类型
11 | 声报警方式 |  | NO/ALWAYS/2040/1020 | 全面 | 高级 | 选项型输入 | 不显示 | 1020 | 无 | 设定放顶煤组合动作中伸插板动作时声光报警器的声音报警方式
12 | 光报警方式 |  | NO/ALWAYS/BLUE/RED/2020 | 全面 | 高级 | 选项型输入 | 不显示 | ALWAYS | 无 | 设定放顶煤组合动作中伸插板动作时声光报警器的光报警方式
13 | 预警时间 |  | 0-25.5s | 全面 | 高级 | 浮点数单精度 | 显示 | 0.0s | s | 设定放顶煤组合动作中伸插板动作的预警时间
14 | 延时时间 |  | 0-25.5s | 全面 | 高级 | 浮点数单精度 | 显示 | 0.0s | s | 设定放顶煤组合动作中伸插板动作执行的延时时间
15 | 执行时间 |  | 0-25.5s | 全面 | 高级 | 浮点数单精度 | 显示 | 0.0s | s | 设定放顶煤组合动作中伸插板动作执行的执行时间
16 | 控制方式 |  | 本架远程/本架/远程 | 全面 | 高级 | 选项型输入 | 不显示 | 远程 | 无 | 设定放顶煤组合动作中伸插板动作执行的控制方式
17 | 本架控制方式 |  | 手动/自动 | 全面 | 高级 | 选型型输入 | 不显示 | 手动 | 无 | 设定放顶煤组合动作中伸插板动作执行的本架控制方式
18 | 禁止动作1 |  | 0-40 | 全面 | 高级 | 整数输入 | 不显示 | 0 | 无 | 设定放顶煤组合动作中伸插板动作时，禁止执行的动作1
19 | 禁止动作2 |  | 0-40 | 全面 | 高级 | 整数输入 | 不显示 | 2 | 无 | 设定放顶煤组合动作中伸插板动作时，禁止执行的动作2
序号 | 补压 | 选择内容 | 输入范围 | 参数属性(本地/全面) | 密码权限 | 输入类型 | 显示 | 默认值 | 单位 | 定义说明
基本参数(组合动作补压)
1 | 补压 |  | 无 | 无 | 无 | 无 | 特殊显示 | 无 | 无 | 组合动作名称
2 | 组合动作ID |  | 无 | 无 | 无 | 无 | 特殊显示 | １ | 无 | 设定补压组合动作ID
3 | 使能 |  | 禁止/允许 | 本地/全面 | 高级 | 选择型输入 | 显示 | 允许 | 无 | 设定补压组合动作是否使能
4 | 报警类型 |  | 电话/声光/声/光/无 | 全面 | 高级 | 选择型输入 | 不显示 | 声光 | 无 | 设定补压组合动作的报警类型
5 | 声报警方式 |  | NO/ALWAYS/2040/1020 | 全面 | 高级 | 选择型输入 | 不显示 | 1020 | 无 | 设定补压组合动作声光报警器的声音报警方式
6 | 光报警方式 |  | NO/ALWAYS/BLUE/RED/2020 | 全面 | 高级 | 选择型输入 | 不显示 | ALWAYS | 无 | 设定补压组合动作声光报警器的光报警方式
7 | 预警时间 |  | 0-25.5s | 全面 | 高级 | 浮点数单精度 | 显示 | 2.0s | s | 设定补压组合动作的预警时间
8 | 循环次数 |  | 0-255 | 全面 | 高级 | 整数输入 | 显示 | 0 | 无 | 设定补压组合动作的循环次数
9 | 循环开始1 |  | 0-40 | 全面 | 高级 | 整数输入 | 显示 | 0 | 无
10 | 循环结束1 |  | 0-40 | 全面 | 高级 | 整数输入 | 显示 | 0 | 无
11 | 循环开始2 |  | 0-40 | 全面 | 高级 | 整数输入 | 显示 | 0 | 无
12 | 循环结束2 |  | 0-40 | 全面 | 高级 | 整数输入 | 显示 | 0 | 无
13 | 控制方式 |  | 本架远程/本架/远程 | 全面 | 高级 | 选择型输入 | 不显示 | 远程 | 无 | 设定补压组合动作的控制方式
14 | 本架控制方式 |  | 手动/自动 | 全面 | 高级 | 选择型输入 | 不显示 | 自动 | 无 | 设定补压组合动作的本架控制方式
升柱(组合动作补压中的升柱)
动作参数(组合动作补压中的升柱)
1 | 0点延时使能
2 | 0点延时时间
3 | 升柱 |  | / | 无 | 无 | 无 | 特殊显示 | / | 无 | 补压组合动作中分动作的动作名称
4 | 动作ID |  | 1-40 | 无 | 无 | 无 | 特殊显示 | 1 | 无 | 设定补压组合动作中升柱绑定的动作ID号
5 | 驱动号 |  | CAN1/CAN2/模拟量接口 | 本地/全面 | 高级 | 选项型输入 | 不显示 | CAN2 | 无 | 设定驱动补压组合动作中升柱动作的驱动接口
6 | 设备号 |  | 无/电磁阀驱动器/角度/高度/声光/红外/人员 | 本地/全面 | 高级 | 选项型输入 | 不显示 | 电磁阀驱动器 | 无 | 设定驱动补压组合动作中升柱动作的设备
7 | 子设备号 |  | 1-2 | 本地/全面 | 高级 | 整数输入 | 不显示 | 1 | 无 | 设定驱动补压组合动作中升柱动作的子设备号
8 | 点号 |  | 1-32 | 本地/全面 | 高级 | 整数输入 | 显示 | 1 | 无 | 设定驱动补压组合动作中升柱动作的动作接口
9 | 是否使能 |  | 禁止/允许 | 本地/全面 | 高级 | 选项型输入 | 显示 | 允许 | 无 | 设定补压组合动作升柱动作是否使能
10 | 报警类型 |  | 电话/声光/声/光/无 | 全面 | 高级 | 选项型输入 | 不显示 | 声光 | 无 | 设定补压组合动作中升柱动作时声光报警类型
11 | 声报警方式 |  | NO/ALWAYS/2040/1020 | 全面 | 高级 | 选项型输入 | 不显示 | 1020 | 无 | 设定补压组合动作中升柱动作时声光报警器的声音报警方式
12 | 光报警方式 |  | NO/ALWAYS/BLUE/RED/2020 | 全面 | 高级 | 选项型输入 | 不显示 | ALWAYS | 无 | 设定补压组合动作中升柱动作时声光报警器的光报警方式
13 | 预警时间 |  | 0-25.5s | 全面 | 高级 | 浮点数单精度 | 显示 | 0.0s | s | 设定补压组合动作中升柱动作的预警时间
14 | 延时时间 |  | 0-25.5s | 全面 | 高级 | 浮点数单精度 | 显示 | 0.0s | s | 设定补压组合动作中升柱动作执行的延时时间
15 | 执行时间 |  | 0-25.5s | 全面 | 高级 | 浮点数单精度 | 显示 | 0.0s | s | 设定补压组合动作中升柱动作执行的执行时间
16 | 控制方式 |  | 本架远程/本架/远程 | 全面 | 高级 | 选项型输入 | 不显示 | 远程 | 无 | 设定补压组合动作中升柱动作执行的控制方式
17 | 本架控制方式 |  | 手动/自动 | 全面 | 高级 | 选型型输入 | 不显示 | 手动 | 无 | 设定补压组合动作中升柱动作执行的本架控制方式
18 | 禁止动作1 |  | 0-40 | 全面 | 高级 | 整数输入 | 不显示 | 0 | 无 | 设定补压组合动作中升柱动作时，禁止执行的动作1
19 | 禁止动作2 |  | 0-40 | 全面 | 高级 | 整数输入 | 不显示 | 2 | 无 | 设定补压组合动作中升柱动作时，禁止执行的动作2
启动触发1(组合动作补压中的升柱)
触发条件
1 | 触发使能 |  | 禁止/允许 | 本地/全面 | 高级 | 选项型输入 | 显示 | 允许 | 无 | 设定补压组合动作升柱动作触发使能
2 | 触发动作时刻 |  | 启动/运行/结束 | 全面 | 高级 | 选项型输入 | 不显示 | 启动 | 无 | 设定补压组合动作升柱动作触发时刻
3 | 方法ID |  | 0-10 | 全面 | 高级 | 选项型输入 | 不显示 | 2 | 无 | 设定补压组合动作升柱动作执行的方法ID
4 | 传感器ID |  | 0-32 | 全面 | 高级 | 选项型输入 | 不显示 | 1 | 无 | 设定补压组合动作升柱动作使用的传感器
5 | 补压下限 |  | 0-60.0Mpa | 全面 | 高级 | 浮点数单精度 | 显示 | 20.0Mpa | Mpa | 设定补压组合动作中补压下限的值
6 | 故障触发 |  | 禁止/允许 | 全面 | 高级 | 选项型输入 | 不显示 | 允许 | 无 | 有相关故障时，是否允许触发补压组合动作升柱运行触发1逻辑
停止升柱
1 | 触发动作ID |  | 无 | 无 | 无 | 无 | 不显示 | 2 | 无 | 补压组合动作中升柱动作的动作ID
2 | 升柱 |  | 无 | 无 | 无 | 无 | 显示 | 0 | 无 | 动作名称
3 | 触发动作使能 |  | 禁止/允许 | 本地/全面 | 高级 | 选项型输入 | 显示 | 允许 | 无 | 设定补压组合动作升柱动作过程中小于补压下限是否停止升柱动作
4 | 触发类型 |  | 本架/它架 | 全面 | 高级 | 选项型输入 | 不显示 | 本架 | 无 | 设定补压组合动作升柱动作过程中小于补压下限触发升柱动作的类型
5 | 触发执行方式 |  | 直接启动/停止/延时启动/暂停/恢复 | 全面 | 高级 | 选项型输入 | 不显示 | 停止 | 无 | 设定补压组合动作升柱动作过程中小于补压下限触发升柱动作的执行方式
6 | 触发事件类型 |  | 动作/声光报警/某状态或方法 | 全面 | 高级 | 选项型输入 | 不显示 | 动作 | 无 | 设定补压组合动作升柱动作过程中小于补压下限触发的事件类型
7 | 触发延时时间 |  | 0.1-25.5s | 全面 | 高级 | 选项型输入 | 不显示 | 0.0s | s | 设定补压组合动作升柱动作过程中小于补压下限触发升柱动作的延时时间
8 | 触发方向 |  | 左/右/左右 | 全面 | 高级 | 选项型输入 | 不显示 | 左 | 无 | 设定补压组合动作升柱动作过程中小于补压下限触发升柱动作的执行方向
9 | 触发间隔 |  | 1-250 | 全面 | 高级 | 整数输入 | 不显示 | 0 | 无 | 设定补压组合动作升柱动作过程中小于补压下限触发升柱动作执行的间隔架数
10 | 触发架数 |  | 1-250 | 全面 | 高级 | 整数输入 | 不显示 | 0 | 无 | 设定补压组合动作升柱动作过程中小于补压下限触发升柱动作执行的触发架数
11 | 特殊触发回调ID |  | 0 | 无 | 无 | 无 | 不显示 | 0 | 无 | 设定补压组合动作升柱动作过程中小于补压下限触发升柱动作执行的特殊回调ID
运行触发1(组合动作补压中的升柱)
触发条件
1 | 触发使能 |  | 禁止/允许 | 本地/全面 | 高级 | 选项型输入 | 显示 | 允许 | 无 | 设定补压组合动作升柱动作触发使能
2 | 触发动作时刻 |  | 启动/运行/结束 | 全面 | 高级 | 选项型输入 | 不显示 | 启动 | 无 | 设定补压组合动作升柱动作触发时刻
3 | 方法ID |  | 0-10 | 全面 | 高级 | 选项型输入 | 不显示 | 2 | 无 | 设定补压组合动作升柱动作执行的方法ID
4 | 传感器ID |  | 0-32 | 全面 | 高级 | 选项型输入 | 不显示 | 1 | 无 | 设定补压组合动作升柱动作使用的传感器
5 | 前初撑力 |  | 0-60.0Mpa | 全面 | 高级 | 浮点数单精度 | 显示 | 20.0Mpa | Mpa | 设定补压组合动作前初撑力的值
6 | 故障触发 |  | 禁止/允许 | 全面 | 高级 | 选项型输入 | 不显示 | 允许 | 无 | 有相关故障时，是否允许触发补压组合动作升柱运行触发1逻辑
停止升柱
1 | 触发动作ID |  | 无 | 无 | 无 | 无 | 不显示 | 2 | 无 | 补压组合动作中升柱动作的动作ID
2 | 升柱 |  | 无 | 无 | 无 | 无 | 显示 | 0 | 无 | 动作名称
3 | 触发动作使能 |  | 禁止/允许 | 本地/全面 | 高级 | 选项型输入 | 显示 | 允许 | 无 | 设定补压组合动作升柱动作过程中到达前初撑力是否停止升柱
4 | 触发类型 |  | 本架/它架 | 全面 | 高级 | 选项型输入 | 不显示 | 本架 | 无 | 设定补压组合动作升柱动作过程中到达前初撑力触发升柱动作的类型
5 | 触发执行方式 |  | 直接启动/停止/延时启动/暂停/恢复 | 全面 | 高级 | 选项型输入 | 不显示 | 停止 | 无 | 设定补压组合动作升柱动作过程中到达前初撑力触发升柱动作的执行方式
6 | 触发事件类型 |  | 动作/声光报警/某状态或方法 | 全面 | 高级 | 选项型输入 | 不显示 | 动作 | 无 | 设定补压组合动作升柱动作过程中到达前初撑力触发的事件类型
7 | 触发延时时间 |  | 0.1-25.5s | 全面 | 高级 | 选项型输入 | 不显示 | 0.0s | s | 设定补压组合动作升柱动作过程中到达前初撑力触发升柱动作的延时时间
8 | 触发方向 |  | 左/右/左右 | 全面 | 高级 | 选项型输入 | 不显示 | 左 | 无 | 设定补压组合动作升柱动作过程中到达前初撑力触发升柱动作的执行方向
9 | 触发间隔 |  | 1-250 | 全面 | 高级 | 整数输入 | 不显示 | 0 | 无 | 设定补压组合动作升柱动作过程中到达前初撑力触发升柱动作执行的间隔架数
10 | 触发架数 |  | 1-250 | 全面 | 高级 | 整数输入 | 不显示 | 0 | 无 | 设定补压组合动作升柱动作过程中到达前初撑力触发升柱动作执行的触发架数
11 | 特殊触发回调ID |  | 0 | 无 | 无 | 无 | 不显示 | 0 | 无 | 设定补压组合动作升柱动作过程中到达前初撑力触发升柱动作执行的特殊回调ID
升后柱(组合动作补压中的升柱)
动作参数(组合动作补压中的升柱)
1 | 0点延时使能
2 | 0点延时时间
3 | 升后柱 |  | / | 无 | 无 | 无 | 特殊显示 | / | 无 | 补压组合动作中分动作的动作名称
4 | 动作ID |  | 1-40 | 无 | 无 | 无 | 特殊显示 | 1 | 无 | 设定补压组合动作中升后柱绑定的动作ID号
5 | 驱动号 |  | CAN1/CAN2/模拟量接口 | 本地/全面 | 高级 | 选项型输入 | 不显示 | CAN2 | 无 | 设定驱动补压组合动作中升后柱动作的驱动接口
6 | 设备号 |  | 无/电磁阀驱动器/角度/高度/声光/红外/人员 | 本地/全面 | 高级 | 选项型输入 | 不显示 | 电磁阀驱动器 | 无 | 设定驱动补压组合动作中升后柱动作的设备
7 | 子设备号 |  | 1-2 | 本地/全面 | 高级 | 整数输入 | 不显示 | 1 | 无 | 设定驱动补压组合动作中升后柱动作的子设备号
8 | 点号 |  | 1-32 | 本地/全面 | 高级 | 整数输入 | 显示 | 1 | 无 | 设定驱动补压组合动作中升后柱动作的动作接口
9 | 是否使能 |  | 禁止/允许 | 本地/全面 | 高级 | 选项型输入 | 显示 | 允许 | 无 | 设定补压组合动作升后柱动作是否使能
10 | 报警类型 |  | 电话/声光/声/光/无 | 全面 | 高级 | 选项型输入 | 不显示 | 声光 | 无 | 设定补压组合动作中升后柱动作时声光报警类型
11 | 声报警方式 |  | NO/ALWAYS/2040/1020 | 全面 | 高级 | 选项型输入 | 不显示 | 1020 | 无 | 设定补压组合动作中升后柱动作时声光报警器的声音报警方式
12 | 光报警方式 |  | NO/ALWAYS/BLUE/RED/2020 | 全面 | 高级 | 选项型输入 | 不显示 | ALWAYS | 无 | 设定补压组合动作中升后柱动作时声光报警器的光报警方式
13 | 预警时间 |  | 0-25.5s | 全面 | 高级 | 浮点数单精度 | 显示 | 0.0s | s | 设定补压组合动作中升后柱动作的预警时间
14 | 延时时间 |  | 0-25.5s | 全面 | 高级 | 浮点数单精度 | 显示 | 0.0s | s | 设定补压组合动作中升后柱动作执行的延时时间
15 | 执行时间 |  | 0-25.5s | 全面 | 高级 | 浮点数单精度 | 显示 | 0.0s | s | 设定补压组合动作中升后柱动作执行的执行时间
16 | 控制方式 |  | 本架远程/本架/远程 | 全面 | 高级 | 选项型输入 | 不显示 | 远程 | 无 | 设定补压组合动作中升后柱动作执行的控制方式
17 | 本架控制方式 |  | 手动/自动 | 全面 | 高级 | 选型型输入 | 不显示 | 手动 | 无 | 设定补压组合动作中升后柱动作执行的本架控制方式
18 | 禁止动作1 |  | 0-40 | 全面 | 高级 | 整数输入 | 不显示 | 0 | 无 | 设定补压组合动作中升后柱动作时，禁止执行的动作1
19 | 禁止动作2 |  | 0-40 | 全面 | 高级 | 整数输入 | 不显示 | 2 | 无 | 设定补压组合动作中升后柱动作时，禁止执行的动作2
启动触发1(组合动作补压中的升柱)
触发条件
1 | 触发使能 |  | 禁止/允许 | 本地/全面 | 高级 | 选项型输入 | 显示 | 允许 | 无 | 设定补压组合动作升后柱动作触发使能
2 | 触发动作时刻 |  | 启动/运行/结束 | 全面 | 高级 | 选项型输入 | 不显示 | 启动 | 无 | 设定补压组合动作升后柱动作触发时刻
3 | 方法ID |  | 0-10 | 全面 | 高级 | 选项型输入 | 不显示 | 2 | 无 | 设定补压组合动作升后柱动作执行的方法ID
4 | 传感器ID |  | 0-32 | 全面 | 高级 | 选项型输入 | 不显示 | 1 | 无 | 设定补压组合动作升后柱动作使用的传感器
5 | 补压下限 |  | 0-60.0Mpa | 全面 | 高级 | 浮点数单精度 | 显示 | 20.0Mpa | Mpa | 设定补压组合动作中补压下限的值
6 | 故障触发 |  | 禁止/允许 | 全面 | 高级 | 选项型输入 | 不显示 | 允许 | 无 | 有相关故障时，是否允许触发补压组合动作升后柱启动触发1逻辑
停止升柱
1 | 触发动作ID |  | 无 | 无 | 无 | 无 | 不显示 | 2 | 无 | 补压组合动作中升后柱动作的动作ID
2 | 升后柱 |  | 无 | 无 | 无 | 无 | 显示 | 0 | 无 | 动作名称
3 | 触发动作使能 |  | 禁止/允许 | 本地/全面 | 高级 | 选项型输入 | 显示 | 允许 | 无 | 设定补压组合动作升后柱动作启动时小于补压下限是否停止升后柱
4 | 触发类型 |  | 本架/它架 | 全面 | 高级 | 选项型输入 | 不显示 | 本架 | 无 | 设定补压组合动作升后柱动作启动时小于补压下限触发升后柱动作的类型
5 | 触发执行方式 |  | 直接启动/停止/延时启动/暂停/恢复 | 全面 | 高级 | 选项型输入 | 不显示 | 停止 | 无 | 设定补压组合动作升后柱动作启动时小于补压下限触发升后柱动作的执行方式
6 | 触发事件类型 |  | 动作/声光报警/某状态或方法 | 全面 | 高级 | 选项型输入 | 不显示 | 动作 | 无 | 设定补压组合动作升后柱动作启动时小于补压下限触发的事件类型
7 | 触发延时时间 |  | 0.1-25.5s | 全面 | 高级 | 选项型输入 | 不显示 | 0.0s | s | 设定补压组合动作升后柱动作启动时小于补压下限触发升后柱动作的延时时间
8 | 触发方向 |  | 左/右/左右 | 全面 | 高级 | 选项型输入 | 不显示 | 左 | 无 | 设定补压组合动作升后柱动作启动时小于补压下限触发升后柱动作的执行方向
9 | 触发间隔 |  | 1-250 | 全面 | 高级 | 整数输入 | 不显示 | 0 | 无 | 设定补压组合动作升后柱动作启动时小于补压下限触发升后柱动作执行的间隔架数
10 | 触发架数 |  | 1-250 | 全面 | 高级 | 整数输入 | 不显示 | 0 | 无 | 设定补压组合动作升后柱动作启动时小于补压下限触发升后柱动作执行的触发架数
11 | 特殊触发回调ID |  | 0 | 无 | 无 | 无 | 不显示 | 0 | 无 | 设定补压组合动作升后柱动作启动时小于补压下限时的特殊触发回调ID
运行触发1(组合动作补压中的升柱)
触发条件
1 | 触发使能 |  | 禁止/允许 | 本地/全面 | 高级 | 选项型输入 | 显示 | 允许 | 无 | 设定补压组合动作升后柱动作触发使能
2 | 触发动作时刻 |  | 启动/运行/结束 | 全面 | 高级 | 选项型输入 | 不显示 | 启动 | 无 | 设定补压组合动作升后柱动作触发时刻
3 | 方法ID |  | 0-10 | 全面 | 高级 | 选项型输入 | 不显示 | 2 | 无 | 设定补压组合动作升后柱动作执行的方法ID
4 | 传感器ID |  | 0-32 | 全面 | 高级 | 选项型输入 | 不显示 | 1 | 无 | 设定补压组合动作升后柱动作使用的传感器
5 | 后初撑力 |  | 0-60.0Mpa | 全面 | 高级 | 浮点数单精度 | 显示 | 20.0Mpa | Mpa | 设定补压组合动作中后初撑力的值
6 | 故障触发 |  | 禁止/允许 | 全面 | 高级 | 选项型输入 | 不显示 | 允许 | 无 | 有相关故障时，是否允许触发补压组合动作升后柱运行触发1逻辑
停止升柱
1 | 触发动作ID |  | 无 | 无 | 无 | 无 | 不显示 | 2 | 无 | 补压组合动作中升后柱动作的动作ID
2 | 升后柱 |  | 无 | 无 | 无 | 无 | 显示 | 0 | 无 | 动作名称
3 | 触发动作使能 |  | 禁止/允许 | 本地/全面 | 高级 | 选项型输入 | 显示 | 允许 | 无 | 设定补压组合动作升后柱动作过程中到达后初撑力是否停止升后柱
4 | 触发类型 |  | 本架/它架 | 全面 | 高级 | 选项型输入 | 不显示 | 本架 | 无 | 设定补压组合动作升后柱动作过程中到达后初撑力触发升后柱动作的类型
5 | 触发执行方式 |  | 直接启动/停止/延时启动/暂停/恢复 | 全面 | 高级 | 选项型输入 | 不显示 | 停止 | 无 | 设定补压组合动作升后柱动作过程中到达后初撑力触发升后柱动作的执行方式
6 | 触发事件类型 |  | 动作/声光报警/某状态或方法 | 全面 | 高级 | 选项型输入 | 不显示 | 动作 | 无 | 设定补压组合动作升后柱动作过程中到达后初撑力触发的事件类型
7 | 触发延时时间 |  | 0.1-25.5s | 全面 | 高级 | 选项型输入 | 不显示 | 0.0s | s | 设定补压组合动作升后柱动作过程中到达后初撑力触发升后柱动作的延时时间
8 | 触发方向 |  | 左/右/左右 | 全面 | 高级 | 选项型输入 | 不显示 | 左 | 无 | 设定补压组合动作升后柱动作过程中到达后初撑力触发升后柱动作的执行方向
9 | 触发间隔 |  | 1-250 | 全面 | 高级 | 整数输入 | 不显示 | 0 | 无 | 设定补压组合动作升后柱动作过程中到达后初撑力触发升后柱动作执行的间隔架数
10 | 触发架数 |  | 1-250 | 全面 | 高级 | 整数输入 | 不显示 | 0 | 无 | 设定补压组合动作升后柱动作过程中到达后初撑力触发升后柱动作执行的触发架数
11 | 特殊触发回调ID |  | 0 | 无 | 无 | 无 | 不显示 | 0 | 无 | 设定补压组合动作升后柱动作过程中到达后初撑力触发升后柱动作执行的特殊回调ID

## 组合动作动作时序图
跟架移架 | 降后柱/0点延时时间 | 延时时间 执行时间
| 降柱/0点延时延时 | 延时时间 执行时间
|  | 触发条件：时间（无） | 启动触发：移架/延时启动
启动触发：抬底/延时启动
启动触发：助推/直接启动（启动它架动作）
|  | 触发条件：压力（移架压力） | 运行触发：移架/直接启动
运行触发：抬底/直接启动
| 移架/0点延时时间 | 延时时间 执行时间
|  | 触发条件:移架行程（移架目标例如50mm） | 启动触发：移架/停止
|  | 触发条件:移架行程（移架目标例如50mm） | 运行触发:移架/停止
运行触发:收护帮/停止
运行触发:收伸缩梁/停止
运行触发:抬底/停止
|  | 触发条件：移架速度（移架速度例如20mm/s） | 运行触发：降柱/暂停
运行触发：降后柱/暂停
|  | 触发条件：移架速度（移架速度例如20mm/s） | 运行触发：降柱/恢复
运行触发：降后柱/恢复
|  | 触发条件：移架时间（移架时间例如10s） | 停止触发：降柱/停止
停止触发：降后柱/停止
停止触发：抬底/停止
停止触发：升柱/启动
| 抬底/0点延时时间 | 延时时间 执行时间
|  | 触发条件：抬底行程（抬底行程例如300mm） | 启动触发：抬底/停止
|  | 触发条件：抬底行程（抬底行程例如:300mm） | 运行触发: 抬底/停止
| 升柱/0点延时时间 | 延时时间 执行时间
|  | 触发条件：前初撑力（前初撑力例如25.0Mpa） | 启动触发::升柱/停止
|  | 触发条件：前初撑力（前初撑力例如25.0Mpa） | 运行触发:升柱/停止
|  | 触发条件：升柱时间（例如升柱时间为6.0s） | 启动触发：升后柱/直接启动
启动触发：伸护帮/延时
| 升后柱/0点延时时间 | 延时时间 执行时间
|  | 触发条件：后初撑力（后初撑力如24Mpa） | 启动触发：升后柱/停止
|  | 触发条件：后初撑力（后初撑力如24Mpa） | 运行触发：升后柱/停止
|  | 触发条件：调平上限 | 运行触发：升后柱/停止
|  | 触发条件：调平下限 | 运行触发：升后柱/停止
| 伸护帮/0点延时时间 | 延时时间 执行时间
| 伸伸缩梁/0点延时时间 | 延时时间 执行时间
降移升（自动） | 收伸缩梁/0点延时时间 | 延时时间 执行时间
| 收护帮/0点延时延时 | 延时时间 执行时间
| 降后柱/0点延时时间 | 延时时间 执行时间
| 降柱/0点延时时间 | 延时时间 执行时间
|  | 触发条件（无）时间 | 启动触发：移架/延时启动
启动触发：抬底/延时启动
启动触发：助推/直接启动（启动它架动作）
|  | 触发条件：行程（目标行程例如:50mm） | 启动触发:移架/停止
启动触发:收护帮/停止
启动触发:收伸缩梁/停止
启动触发:抬底/停止
|  | 触发条件：压力（移架压力例如2Mpa） | 运行触发：移架/直接启动
运行触发：抬底/直接启动
| 移架 | 延时时间 执行时间
|  | 触发条件：行程（目标行程例如50mm） | 运行触发:移架/停止
运行触发::收护帮/停止
运行触发::收伸缩梁/停止
运行触发::抬底/停止
|  | 触发条件：速度（移架速度（20mm/s）） | 运行触发:降柱/暂停
运行触发:降后柱/暂停
|  | 触发条件：速度（移架速度（20mm/s）） | 运行触发:降柱/恢复
运行触发:降后柱/恢复
|  | 触发条件:(无)时间 | 结束触发：降柱/停止
结束触发：降后柱/停止
结束触发：升柱/直接启动
结束触发：助推/停止（它架）
| 抬底 | 延时时间 执行时间
|  | 触发条件:行程(抬底行程例如300mm) | 运行触发：抬底/停止
| 升柱 | 延时时间 执行时间
|  | 触发条件：压力（前初撑力为24Mpa） | 启动触发：升柱/停止
|  | 触发条件：压力（前初撑力如24Mpa） | 运行触发：升柱/停止
|  | 触发条件：（无）时间 | 启动触发：升后柱/直接启动
启动触发：伸护帮/延时启动
启动触发：伸伸缩梁/延时启动
| 升后柱 | 延时时间 执行时间
|  | 触发条件：压力（后初撑力如24Mpa） | 启动触发：升后柱/停止
|  | 触发条件：压力（后初撑力如24Mpa） | 运行触发：升后柱/停止
|  | 触发条件：角度 | 运行触发：升后柱/暂停
|  | 触发条件：角度 | 运行触发：升后柱/恢复
| 伸护帮 | 延时时间 执行时间
| 伸伸缩梁 | 延时时间 执行时间
收联动 | 收伸缩梁/0点延时时间 | 延时时间 执行时间
| 降后柱/0点延时时间 | 延时时间 执行时间
| 降柱/0点延时时间 | 延时时间 执行时间
| 收护帮/0点延时时间 | 延时时间 执行时间
| 收前梁/0点延时时间 | 延时时间 执行时间
| 收伸缩梁/0点延时时间 | 触发条件：时间 | 启动触发：升柱/直接启动
启动触发：升后柱/直接启动
启动触发：收前梁/直接启动
| 升柱/0点延时时间 | 延时时间 执行时间
| 升后柱/0点延时时间 | 延时时间 执行时间
伸联动 | 伸护帮/0点延时时间 | 延时时间 执行时间
| 伸前梁/0点延时延时 | 延时时间 执行时间
| 伸伸缩梁/0点延时时间 | 延时时间 执行时间
|  | 触发条件：时间 | 启动触发：伸前梁/直接启动
放顶煤 | 收插板/0点延时时间 | 延时时间 执行时间
|  | 触发条件：插板行程（插板行程例如200mm） | 运行触发：收插板/停止
| 收尾梁/0点延时延时 | 延时时间 执行时间
|  | 触发条件：尾梁角度（尾梁角度例如45°） | 运行触发：收尾梁/停止
|  | 触发条件：时间 | 停止触发：伸尾梁/启动
| 伸尾梁/0点延时时间 | 延时时间 执行时间
|  | 触发条件：尾梁角度 | 运行触发：伸尾梁/停止
| 伸插板/0点延时时间 | 延时时间 执行时间题
补压(自动) | 升柱/0点延时时间 | 延时时间 执行时间
|  | 触发条件：补压下限（补压下限例如10.0Mpa） | 启动触发：升柱/停止
|  | 触发条件：前初撑力（前初撑力例如25.0Mpa） | 运行触发：升柱/停止
| 升后柱 | 延时时间 执行时间
|  | 触发条件：补压下限（补压下限例如10.0Mpa） | 启动触发：升后柱/停止
|  | 触发条件：后初撑力（后初撑力例如25.0Mpa） | 运行触发：升后柱/停止

## 部件
序号 | 前柱 | 选择内容 | 输入范围 | 参数属性(本地/全面) | 密码权限 | 输入类型 | 显示 | 默认值 | 单位 | 定义说明
基本参数
1 | 前柱 |  | 无 | 全面 | 无 | 无 | 特殊显示 | 无 | 无 | 部件名称
2 | 部件ID |  | 1-20 | 全面 | 无 | 整数输入 | 特殊显示 | 1 | 无 | 设置前柱部件的ID号
3 | 单动作ID1 |  | 0-40 | 全面 | 高级 | 整数输入 | 不显示 | 1 | 无 | 设置前柱部件上绑定的单动作1
4 | 单动作ID2 |  | 0-40 | 全面 | 高级 | 整数输入 | 不显示 | 2 | 无 | 设置前柱部件上绑定的单动作2
5 | 触发使能 |  | 禁止/允许 | 全面 | 高级 | 选择项输入 | 显示 | 允许 | 无 | 前柱部件是否使能
保护策略
触发条件
1 | 方法ID |  | 0-10 | 全面 | 高级 | 整数输入 | 不显示 | 5 | 无 | 前柱使用的方法ID
2 | 传感器ID |  | 1-32 | 全面 | 高级 | 整数输入 | 不显示 | 1 | 无 | 设定前柱部件的传感器ID
3 | 压力上限 |  | 0-65535 | 全面 | 高级 | 浮点数单精度 | 显示 | 60.0Mpa | Mpa | 设定前柱部件传感器的压力上限值
4 | 压力下限 |  | 0-65535 | 全面 | 高级 | 浮点数单精度 | 显示 | 0Mpa | Mpa | 设定前柱部件传感器的压力下限值
策略
1 | 报警使能 |  | 禁止/允许 | 全面 | 高级 | 选择项输入 | 显示 | 禁止 | 无 | 前柱部件是否允许报警
2 | 报警类型 |  | 电话/声光/声/光/无 | 全面 | 高级 | 选择项输入 | 不显示 | 声光 | 无 | 设定前柱部件的报警类型
3 | 声报警方式 |  | NO/ALWAYS/2040/1020 | 全面 | 高级 | 选择项输入 | 不显示 | 1020 | 无 | 设定前柱部件声光报警器的声音报警方式
4 | 光报警方式 |  | NO/ALWAYS/BLUE/RED/2020 | 全面 | 高级 | 选择项输入 | 不显示 | ALWAYS | 无 | 设定前柱部件声光报警器的光报警方式
5 | 上报间隔时间 |  | 1-65535 | 全面 | 高级 | 浮点数单精度 | 显示 | 1 | s | 设定前柱部件传感器数值的上报时间
6 | 上报浮动范围 |  | 0-65535 | 全面 | 高级 | 浮点数单精度 | 显示 | 4 | Mpa | 设定前柱部件传感器变化多少上报传感器数值
7 | 上报门槛最大值 |  | 1-65535 | 全面 | 高级 | 整数输入 | 显示 | 0 | Mpa | 设定前柱部件传感器上报的最大值
8 | 上报门槛最小值 |  | 0-65535 | 全面 | 高级 | 整数输入 | 显示 | 0 | Mpa | 设定前柱部件传感器上报的最小值
序号 | 推移 | 选择内容 | 输入范围 | 参数属性(本地/全面) | 密码权限 | 输入类型 | 显示 | 默认值 | 单位 | 定义说明
基本参数
1 | 推移 |  | 无 | 全面 | 无 | 无 | 特殊显示 | 无 | 无 | 部件名称
2 | 部件ID |  | 1-20 | 全面 | 无 | 整数输入 | 特殊显示 | 1 | 无 | 设置推移部件的ID号
3 | 单动作ID1 |  | 0-40 | 全面 | 高级 | 整数输入 | 不显示 | 1 | 无 | 设置推移部件上绑定的单动作1
4 | 单动作ID2 |  | 0-40 | 全面 | 高级 | 整数输入 | 不显示 | 2 | 无 | 设置推移部件上绑定的单动作2
5 | 触发使能 |  | 禁止/允许 | 全面 | 高级 | 选择项输入 | 显示 | 允许 | 无 | 推移部件是否使能
保护策略
触发条件
1 | 方法ID |  | 0-10 | 全面 | 高级 | 整数输入 | 不显示 | 5 | 无 | 推移部件使用的方法ID
2 | 传感器ID |  | 1-32 | 全面 | 高级 | 整数输入 | 不显示 | 1 | 无 | 设定推移部件的传感器ID
3 | 最小行程 |  | 0-65535 | 全面 | 高级 | 浮点数单精度 | 显示 | 60.0Mpa | Mpa | 设定推移部件传感器的行程最小值
4 | 最大行程 |  | 0-65535 | 全面 | 高级 | 浮点数单精度 | 显示 | 0Mpa | Mpa | 设定推移部件传感器的行程最大值
策略
1 | 报警使能 |  | 禁止/允许 | 全面 | 高级 | 选择项输入 | 显示 | 禁止 | 无 | 推移部件是否允许报警
2 | 报警类型 |  | 电话/声光/声/光/无 | 全面 | 高级 | 选择项输入 | 不显示 | 声光 | 无 | 设定推移部件的报警类型
3 | 声报警方式 |  | NO/ALWAYS/2040/1020 | 全面 | 高级 | 选择项输入 | 不显示 | 1020 | 无 | 设定推移部件声光报警器的声音报警方式
4 | 光报警方式 |  | NO/ALWAYS/BLUE/RED/2020 | 全面 | 高级 | 选择项输入 | 不显示 | ALWAYS | 无 | 设定推移部件声光报警器的光报警方式
5 | 上报间隔时间 |  | 1-65535 | 全面 | 高级 | 浮点数单精度 | 显示 | 1 | s | 设定推移部件传感器数值的上报时间
6 | 上报浮动范围 |  | 0-65535 | 全面 | 高级 | 浮点数单精度 | 显示 | 4 | Mpa | 设定推移前柱部件传感器变化多少上报传感器数值
7 | 上报门槛最大值 |  | 1-65535 | 全面 | 高级 | 整数输入 | 显示 | 0 | Mpa | 设定推移部件传感器上报的最大值
8 | 上报门槛最小值 |  | 0-65535 | 全面 | 高级 | 整数输入 | 显示 | 0 | Mpa | 设定推移部件传感器上报的最小值
序号 | 底座 | 选择内容 | 输入范围 | 参数属性(本地/全面) | 密码权限 | 输入类型 | 显示 | 默认值 | 单位 | 定义说明
基本参数
1 | 底座 |  | 无 | 全面 | 无 | 无 | 特殊显示 | 无 | 无 | 部件名称
2 | 部件ID |  | 1-20 | 全面 | 无 | 整数输入 | 特殊显示 | 1 | 无 | 设置底座部件的ID号
3 | 单动作ID1 |  | 0-40 | 全面 | 高级 | 整数输入 | 不显示 | 1 | 无 | 设置底座部件上绑定的单动作1
4 | 单动作ID2 |  | 0-40 | 全面 | 高级 | 整数输入 | 不显示 | 2 | 无 | 设置底座部件上绑定的单动作2
5 | 触发使能 |  | 禁止/允许 | 全面 | 高级 | 选择项输入 | 显示 | 允许 | 无 | 底座部件是否使能
保护策略
触发条件
1 | 方法ID |  | 0-10 | 全面 | 高级 | 整数输入 | 不显示 | 5 | 无 | 底座使用的方法ID
2 | 传感器ID |  | 1-32 | 全面 | 高级 | 整数输入 | 不显示 | 1 | 无 | 设定底座部件的传感器ID
3 | 最大俯角 |  | 0-65535 | 全面 | 高级 | 浮点数单精度 | 显示 | 60.0° | ° | 设定底座部件传感器的角度上限值
4 | 最大仰角 |  | 0-65535 | 全面 | 高级 | 浮点数单精度 | 显示 | 0° | ° | 设定底座部件传感器的角度下限值
策略
1 | 报警使能 |  | 禁止/允许 | 全面 | 高级 | 选择项输入 | 显示 | 禁止 | 无 | 底座部件是否允许报警
2 | 报警类型 |  | 电话/声光/声/光/无 | 全面 | 高级 | 选择项输入 | 不显示 | 声光 | 无 | 设定底座部件的报警类型
3 | 声报警方式 |  | NO/ALWAYS/2040/1020 | 全面 | 高级 | 选择项输入 | 不显示 | 1020 | 无 | 设定底座部件声光报警器的声音报警方式
4 | 光报警方式 |  | NO/ALWAYS/BLUE/RED/2020 | 全面 | 高级 | 选择项输入 | 不显示 | ALWAYS | 无 | 设定底座部件声光报警器的光报警方式
5 | 上报间隔时间 |  | 1-65535 | 全面 | 高级 | 浮点数单精度 | 显示 | 1 | s | 设定底座部件传感器数值的上报时间
6 | 上报浮动范围 |  | 0-65535 | 全面 | 高级 | 浮点数单精度 | 显示 | 4 | Mpa | 设定底座部件传感器变化多少上报传感器数值
7 | 上报门槛最大值 |  | 1-65535 | 全面 | 高级 | 整数输入 | 显示 | 0 | Mpa | 设定底座部件传感器上报的最大值
8 | 上报门槛最小值 |  | 0-65535 | 全面 | 高级 | 整数输入 | 显示 | 0 | Mpa | 设定底座部件传感器上报的最小值
序号 | 顶梁 | 选择内容 | 输入范围 | 参数属性(本地/全面) | 密码权限 | 输入类型 | 显示 | 默认值 | 单位 | 定义说明
基本参数
1 | 顶梁 |  | 无 | 全面 | 无 | 无 | 特殊显示 | 无 | 无 | 部件名称
2 | 部件ID |  | 1-20 | 全面 | 无 | 整数输入 | 特殊显示 | 1 | 无 | 设置顶梁部件的ID号
3 | 单动作ID1 |  | 0-40 | 全面 | 高级 | 整数输入 | 不显示 | 1 | 无 | 设置顶梁部件上绑定的单动作1
4 | 单动作ID2 |  | 0-40 | 全面 | 高级 | 整数输入 | 不显示 | 2 | 无 | 设置顶梁部件上绑定的单动作2
5 | 触发使能 |  | 禁止/允许 | 全面 | 高级 | 选择项输入 | 显示 | 允许 | 无 | 顶梁部件是否使能
保护策略
触发条件
1 | 方法ID |  | 0-10 | 全面 | 高级 | 整数输入 | 不显示 | 5 | 无 | 顶梁使用的方法ID
2 | 传感器ID |  | 1-32 | 全面 | 高级 | 整数输入 | 不显示 | 1 | 无 | 设定顶梁部件的传感器ID
3 | 最大俯角 |  | 0-65535 | 全面 | 高级 | 浮点数单精度 | 显示 | 60.0Mpa | Mpa | 设定顶梁部件传感器的最大俯角值
4 | 最大仰角 |  | 0-65535 | 全面 | 高级 | 浮点数单精度 | 显示 | 0Mpa | Mpa | 设定顶梁部件传感器的最大仰角值
策略
1 | 报警使能 |  | 禁止/允许 | 全面 | 高级 | 选择项输入 | 显示 | 禁止 | 无 | 顶梁部件是否允许报警
2 | 报警类型 |  | 电话/声光/声/光/无 | 全面 | 高级 | 选择项输入 | 不显示 | 声光 | 无 | 设定顶梁部件的报警类型
3 | 声报警方式 |  | NO/ALWAYS/2040/1020 | 全面 | 高级 | 选择项输入 | 不显示 | 1020 | 无 | 设定顶梁部件声光报警器的声音报警方式
4 | 光报警方式 |  | NO/ALWAYS/BLUE/RED/2020 | 全面 | 高级 | 选择项输入 | 不显示 | ALWAYS | 无 | 设定顶梁部件声光报警器的光报警方式
5 | 上报间隔时间 |  | 1-65535 | 全面 | 高级 | 浮点数单精度 | 显示 | 1 | s | 设定顶梁部件传感器数值的上报时间
6 | 上报浮动范围 |  | 0-65535 | 全面 | 高级 | 浮点数单精度 | 显示 | 4 | Mpa | 设定顶梁部件传感器变化多少上报传感器数值
7 | 上报门槛最大值 |  | 1-65535 | 全面 | 高级 | 整数输入 | 显示 | 0 | Mpa | 设定顶梁部件传感器上报的最大值
8 | 上报门槛最小值 |  | 0-65535 | 全面 | 高级 | 整数输入 | 显示 | 0 | Mpa | 设定顶梁部件传感器上报的最小值
序号 | 伸缩梁 | 选择内容 | 输入范围 | 参数属性(本地/全面) | 密码权限 | 输入类型 | 显示 | 默认值 | 单位 | 定义说明
基本参数
1 | 伸缩梁 |  | 无 | 全面 | 无 | 无 | 特殊显示 | 无 | 无 | 部件名称
2 | 部件ID |  | 1-20 | 全面 | 无 | 整数输入 | 特殊显示 | 1 | 无 | 设置伸缩梁部件的ID号
3 | 单动作ID1 |  | 0-40 | 全面 | 高级 | 整数输入 | 不显示 | 1 | 无 | 设置伸缩梁部件上绑定的单动作1
4 | 单动作ID2 |  | 0-40 | 全面 | 高级 | 整数输入 | 不显示 | 2 | 无 | 设置伸缩梁部件上绑定的单动作2
5 | 触发使能 |  | 禁止/允许 | 全面 | 高级 | 选择项输入 | 显示 | 允许 | 无 | 伸缩梁部件是否使能
保护策略
触发条件
1 | 方法ID |  | 0-10 | 全面 | 高级 | 整数输入 | 不显示 | 5 | 无 | 伸缩梁使用的方法ID
2 | 传感器ID |  | 1-32 | 全面 | 高级 | 整数输入 | 不显示 | 1 | 无 | 设定伸缩梁部件的传感器ID
3 | 伸缩最大行程 |  | 0-65535 | 全面 | 高级 | 浮点数单精度 | 显示 | 60.0Mpa | Mpa | 设定伸缩梁部件传感器的行程最大值
4 | 伸缩最小行程 |  | 0-65535 | 全面 | 高级 | 浮点数单精度 | 显示 | 0Mpa | Mpa | 设定伸缩梁部件传感器的行程最小值
策略
1 | 报警使能 |  | 禁止/允许 | 全面 | 高级 | 选择项输入 | 显示 | 禁止 | 无 | 伸缩梁部件是否允许报警
2 | 报警类型 |  | 电话/声光/声/光/无 | 全面 | 高级 | 选择项输入 | 不显示 | 声光 | 无 | 设定伸缩梁部件的报警类型
3 | 声报警方式 |  | NO/ALWAYS/2040/1020 | 全面 | 高级 | 选择项输入 | 不显示 | 1020 | 无 | 设定伸缩梁部件声光报警器的声音报警方式
4 | 光报警方式 |  | NO/ALWAYS/BLUE/RED/2020 | 全面 | 高级 | 选择项输入 | 不显示 | ALWAYS | 无 | 设定伸缩梁部件声光报警器的光报警方式
5 | 上报间隔时间 |  | 1-65535 | 全面 | 高级 | 浮点数单精度 | 显示 | 1 | s | 设定伸缩梁部件传感器数值的上报时间
6 | 上报浮动范围 |  | 0-65535 | 全面 | 高级 | 浮点数单精度 | 显示 | 4 | Mpa | 设定伸缩梁部件传感器变化多少上报传感器数值
7 | 上报门槛最大值 |  | 1-65535 | 全面 | 高级 | 整数输入 | 显示 | 0 | Mpa | 设定伸缩梁部件传感器上报的最大值
8 | 上报门槛最小值 |  | 0-65535 | 全面 | 高级 | 整数输入 | 显示 | 0 | Mpa | 设定伸缩梁部件传感器上报的最小值
序号 | 后柱 | 选择内容 | 输入范围 | 参数属性(本地/全面) | 密码权限 | 输入类型 | 显示 | 默认值 | 单位 | 定义说明
基本参数
1 | 后柱 |  | 无 | 全面 | 无 | 无 | 特殊显示 | 无 | 无 | 部件名称
2 | 部件ID |  | 1-20 | 全面 | 无 | 整数输入 | 特殊显示 | 1 | 无 | 设置后柱部件的ID号
3 | 单动作ID1 |  | 0-40 | 全面 | 高级 | 整数输入 | 不显示 | 1 | 无 | 设置后柱部件上绑定的单动作1
4 | 单动作ID2 |  | 0-40 | 全面 | 高级 | 整数输入 | 不显示 | 2 | 无 | 设置后柱部件上绑定的单动作2
5 | 触发使能 |  | 禁止/允许 | 全面 | 高级 | 选择项输入 | 显示 | 允许 | 无 | 后柱部件是否使能
保护策略
触发条件
1 | 方法ID |  | 0-10 | 全面 | 高级 | 整数输入 | 不显示 | 5 | 无 | 后柱使用的方法ID
2 | 传感器ID |  | 1-32 | 全面 | 高级 | 整数输入 | 不显示 | 1 | 无 | 设定后柱部件的传感器ID
3 | 压力上限 |  | 0-65535 | 全面 | 高级 | 浮点数单精度 | 显示 | 60.0Mpa | Mpa | 设定后柱部件传感器的压力上限值
4 | 压力下限 |  | 0-65535 | 全面 | 高级 | 浮点数单精度 | 显示 | 0Mpa | Mpa | 设定后柱部件传感器的压力下限值
策略
1 | 报警使能 |  | 禁止/允许 | 全面 | 高级 | 选择项输入 | 显示 | 禁止 | 无 | 后柱部件是否允许报警
2 | 报警类型 |  | 电话/声光/声/光/无 | 全面 | 高级 | 选择项输入 | 不显示 | 声光 | 无 | 设定后柱部件的报警类型
3 | 声报警方式 |  | NO/ALWAYS/2040/1020 | 全面 | 高级 | 选择项输入 | 不显示 | 1020 | 无 | 设定后柱部件声光报警器的声音报警方式
4 | 光报警方式 |  | NO/ALWAYS/BLUE/RED/2020 | 全面 | 高级 | 选择项输入 | 不显示 | ALWAYS | 无 | 设定后柱部件声光报警器的光报警方式
5 | 上报间隔时间 |  | 1-65535 | 全面 | 高级 | 浮点数单精度 | 显示 | 1 | s | 设定后柱部件传感器数值的上报时间
6 | 上报浮动范围 |  | 0-65535 | 全面 | 高级 | 浮点数单精度 | 显示 | 4 | Mpa | 设定后柱部件传感器变化多少上报传感器数值
7 | 上报门槛最大值 |  | 1-65535 | 全面 | 高级 | 整数输入 | 显示 | 0 | Mpa | 设定后柱部件传感器上报的最大值
8 | 上报门槛最小值 |  | 0-65535 | 全面 | 高级 | 整数输入 | 显示 | 0 | Mpa | 设定后柱部件传感器上报的最小值
序号 | 尾梁 | 选择内容 | 输入范围 | 参数属性(本地/全面) | 密码权限 | 输入类型 | 显示 | 默认值 | 单位 | 定义说明
基本参数
1 | 尾梁 |  | 无 | 全面 | 无 | 无 | 特殊显示 | 无 | 无 | 部件名称
2 | 部件ID |  | 1-20 | 全面 | 无 | 整数输入 | 特殊显示 | 1 | 无 | 设置尾梁部件的ID号
3 | 单动作ID1 |  | 0-40 | 全面 | 高级 | 整数输入 | 不显示 | 1 | 无 | 设置尾梁部件上绑定的单动作1
4 | 单动作ID2 |  | 0-40 | 全面 | 高级 | 整数输入 | 不显示 | 2 | 无 | 设置尾梁部件上绑定的单动作2
5 | 触发使能 |  | 禁止/允许 | 全面 | 高级 | 选择项输入 | 显示 | 允许 | 无 | 尾梁部件是否使能
保护策略
触发条件
1 | 方法ID |  | 0-10 | 全面 | 高级 | 整数输入 | 不显示 | 5 | 无 | 尾梁使用的方法ID
2 | 传感器ID |  | 1-32 | 全面 | 高级 | 整数输入 | 不显示 | 1 | 无 | 设尾梁部件的传感器ID
3 | 最大俯角 |  | 0-65535 | 全面 | 高级 | 浮点数单精度 | 显示 | 60.0Mpa | Mpa | 设定尾梁部件传感器的最大俯角值
4 | 最大仰角 |  | 0-65535 | 全面 | 高级 | 浮点数单精度 | 显示 | 0Mpa | Mpa | 设定尾梁部件传感器的最大仰角值
策略
1 | 报警使能 |  | 禁止/允许 | 全面 | 高级 | 选择项输入 | 显示 | 禁止 | 无 | 尾梁部件是否允许报警
2 | 报警类型 |  | 电话/声光/声/光/无 | 全面 | 高级 | 选择项输入 | 不显示 | 声光 | 无 | 设定尾梁部件的报警类型
3 | 声报警方式 |  | NO/ALWAYS/2040/1020 | 全面 | 高级 | 选择项输入 | 不显示 | 1020 | 无 | 设定尾梁部件声光报警器的声音报警方式
4 | 光报警方式 |  | NO/ALWAYS/BLUE/RED/2020 | 全面 | 高级 | 选择项输入 | 不显示 | ALWAYS | 无 | 设定尾梁部件声光报警器的光报警方式
5 | 上报间隔时间 |  | 1-65535 | 全面 | 高级 | 浮点数单精度 | 显示 | 1 | s | 设定尾梁部件传感器数值的上报时间
6 | 上报浮动范围 |  | 0-65535 | 全面 | 高级 | 浮点数单精度 | 显示 | 4 | Mpa | 设定尾梁部件传感器变化多少上报传感器数值
7 | 上报门槛最大值 |  | 1-65535 | 全面 | 高级 | 整数输入 | 显示 | 0 | Mpa | 设定尾梁部件传感器上报的最大值
8 | 上报门槛最小值 |  | 0-65535 | 全面 | 高级 | 整数输入 | 显示 | 0 | Mpa | 设定尾梁部件传感器上报的最小值
序号 | 后插板 | 选择内容 | 输入范围 | 参数属性(本地/全面) | 密码权限 | 输入类型 | 显示 | 默认值 | 单位 | 定义说明
基本参数
1 | 后插板 |  | 无 | 全面 | 无 | 无 | 特殊显示 | 无 | 无 | 部件名称
2 | 部件ID |  | 1-20 | 全面 | 无 | 整数输入 | 特殊显示 | 1 | 无 | 设置后插板部件的ID号
3 | 单动作ID1 |  | 0-40 | 全面 | 高级 | 整数输入 | 不显示 | 1 | 无 | 设置后插板部件上绑定的单动作1
4 | 单动作ID2 |  | 0-40 | 全面 | 高级 | 整数输入 | 不显示 | 2 | 无 | 设置后插板部件上绑定的单动作2
5 | 触发使能 |  | 禁止/允许 | 全面 | 高级 | 选择项输入 | 显示 | 允许 | 无 | 后插板部件是否使能
保护策略
触发条件
1 | 方法ID |  | 0-10 | 全面 | 高级 | 整数输入 | 不显示 | 5 | 无 | 后插板使用的方法ID
2 | 传感器ID |  | 1-32 | 全面 | 高级 | 整数输入 | 不显示 | 1 | 无 | 设定后插板部件的传感器ID
3 | 最大行程 |  | 0-65535 | 全面 | 高级 | 浮点数单精度 | 显示 | 60.0Mpa | Mpa | 设定后插板部件传感器的最大行程值
4 | 最小行程 |  | 0-65535 | 全面 | 高级 | 浮点数单精度 | 显示 | 0Mpa | Mpa | 设定后插板部件传感器的最小行程值
策略
1 | 报警使能 |  | 禁止/允许 | 全面 | 高级 | 选择项输入 | 显示 | 禁止 | 无 | 后插板部件是否允许报警
2 | 报警类型 |  | 电话/声光/声/光/无 | 全面 | 高级 | 选择项输入 | 不显示 | 声光 | 无 | 设定后插板部件的报警类型
3 | 声报警方式 |  | NO/ALWAYS/2040/1020 | 全面 | 高级 | 选择项输入 | 不显示 | 1020 | 无 | 设定后插板部件声光报警器的声音报警方式
4 | 光报警方式 |  | NO/ALWAYS/BLUE/RED/2020 | 全面 | 高级 | 选择项输入 | 不显示 | ALWAYS | 无 | 设定后插板部件声光报警器的光报警方式
5 | 上报间隔时间 |  | 1-65535 | 全面 | 高级 | 浮点数单精度 | 显示 | 1 | s | 设定后插板部件传感器数值的上报时间
6 | 上报浮动范围 |  | 0-65535 | 全面 | 高级 | 浮点数单精度 | 显示 | 4 | Mpa | 设定后插板部件传感器变化多少上报传感器数值
7 | 上报门槛最大值 |  | 1-65535 | 全面 | 高级 | 整数输入 | 显示 | 0 | Mpa | 设定后插板部件传感器上报的最大值
8 | 上报门槛最小值 |  | 0-65535 | 全面 | 高级 | 整数输入 | 显示 | 0 | Mpa | 设定后插板部件传感器上报的最小值

## 成组动作
序号 | 推溜 | 选择内容 | 输入范围 | 参数属性(本地/全面) | 密码权限 | 输入类型 | 显示 | 默认值 | 单位 | 定义说明
基本参数
1 | 推溜 |  | 无 | 无 | 无 | 无 | 特殊显示 | 无 | 无 | 动作名称
2 | 成组动作ID |  | 1-42 | 无 | 无 | 无 | 特殊显示 | 1 | 无 | 设定成组推溜动作ID
3 | 成组动作使能 |  | 禁止/允许 | 全面 | 高级 | 选择项输入 | 显示 | 允许 | 无 | 设定成组推溜动作是否使能
4 | 报警类型 |  | 电话/声光/声/光/无 | 全面 | 高级 | 选择项输入 | 不显示 | 声光 | 无 | 设定成组推溜动作的报警类型
5 | 声报警方式 |  | NO/ALWAYS/2040/1020 | 全面 | 高级 | 选择项输入 | 不显示 | ALWAYS | 无 | 设定成组推溜动作的声音报警方式
6 | 光报警方式 |  | NO/ALWAYS/BLUE/RED/2020 | 全面 | 高级 | 选择项输入 | 不显示 | ALWAYS | 无 | 设定成组推溜动作的光报警方式
7 | 预警时间 |  | 0-25.5s | 全面 | 高级 | 浮点数单精度 | 显示 | 2.0s | s | 设定成组推溜动作的预警时间
8 | 本架控制方式 |  | 手动/自动 | 全面 | 高级 | 选择项输入 | 不显示 | 自动 | 无 | 设定成组推溜动作的控制方式
动作参数
10 | 推溜 |  | 无 | 无 | 无 | 无 | 无 | 无 | 无 | 动作名称
11 | 关联动作类型 |  | 组合/单 | 全面 | 高级 | 选择项输入 | 不显示 | 无 | 无 | 设定成组推溜动作关联的动作类型
12 | 关联动作ID |  | 1-40 | 全面 | 高级 | 无 | 不显示 | 4 | 无 | 设定成组推溜动作关联的动作ID
13 | 安全间隔 |  | 0-20 | 全面 | 高级 | 整数输入 | 显示 | 0 | 无 | 设定成组推溜动作执行时的安全间隔
14 | 执行范围 |  | 1-250 | 全面 | 高级 | 整数输入 | 显示 | 3 | 无 | 设置成组推溜动作的执行范围
15 | 执行间隔数 |  | 0-30 | 全面 | 高级 | 整数输入 | 显示 | 0 | 无 | 设定成组推溜动作执行时的安全间隔
16 | 组间延时 |  | 0-25.5s | 全面 | 高级 | 浮点数单精度 | 显示 | 2.0s | s | 设定成组推溜动作分组之间执行动作的延迟时间
17 | 组内架数 |  | 1-10 | 全面 | 高级 | 整数输入 | 显示 | 1 | 无 | 执行成组推溜动作的支架可以划分为小组，本参数为小组内支架数
18 | 成组方向 |  | 左/右 | 全面 | 高级 | 选择项输入 | 不显示 | 1 | 无 | 设定成组推溜动作范围内支架执行动作的方向
序号 | 移架 | 选择内容 | 输入范围 | 参数属性(本地/全面) | 密码权限 | 输入类型 | 显示 | 默认值 | 单位 | 定义说明
基本参数
1 | 移架 |  | 无 | 无 | 无 | 无 | 特殊显示 | 无 | 无 | 动作名称
2 | 成组动作ID |  | 1-42 | 无 | 无 | 无 | 特殊显示 | 2 | 无 | 设定成组移架动作ID
3 | 成组动作使能 |  | 禁止/允许 | 全面 | 高级 | 选择项输入 | 显示 | 允许 | 无 | 设定成组移架动作是否使能
4 | 报警类型 |  | 电话/声光/声/光/无 | 全面 | 高级 | 选择项输入 | 不显示 | 声光 | 无 | 设定成组移架动作的报警类型
5 | 声报警方式 |  | NO/ALWAYS/2040/1020 | 全面 | 高级 | 选择项输入 | 不显示 | ALWAYS | 无 | 设定成组移架动作的声音报警方式
6 | 光报警方式 |  | NO/ALWAYS/BLUE/RED/2020 | 全面 | 高级 | 选择项输入 | 不显示 | ALWAYS | 无 | 设定成组移架动作的光报警方式
7 | 预警时间 |  | 0-25.5s | 全面 | 高级 | 浮点数单精度 | 显示 | 2.0s | s | 设定成组移架动作的预警时间
8 | 本架控制方式 |  | 手动/自动 | 全面 | 高级 | 选择项输入 | 不显示 | 自动 | 无 | 设定成组移架动作的控制方式
动作参数
1 | 降移升 |  | 无 | 无 | 无 | 无 | 无 | 无 | 无 | 动作名称
2 | 关联动作类型 |  | 组合/单 | 全面 | 高级 | 选择项输入 | 不显示 | 无 | 无 | 设定成组移架动作关联的动作类型
3 | 关联动作ID |  | 1-40 | 全面 | 高级 | 无 | 不显示 | 4 | 无 | 设定成组移架动作关联的动作ID
4 | 安全间隔 |  | 0-20 | 全面 | 高级 | 整数输入 | 显示 | 0 | 无 | 设定成组移架动作执行时的安全间隔
5 | 执行范围 |  | 1-250 | 全面 | 高级 | 整数输入 | 显示 | 3 | 无 | 设置成组移架动作的执行范围
6 | 执行间隔数 |  | 0-30 | 全面 | 高级 | 整数输入 | 显示 | 0 | 无 | 设定成组移架动作执行时的安全间隔
7 | 组间延时 |  | 0-25.5s | 全面 | 高级 | 浮点数单精度 | 显示 | 2.0s | s | 设定成组移架动作分组之间执行动作的延迟时间
8 | 组内架数 |  | 1-10 | 全面 | 高级 | 整数输入 | 显示 | 1 | 无 | 执行成组移架动作的支架可以划分为小组，本参数为小组内支架数
9 | 成组方向 |  | 左/右 | 全面 | 高级 | 选择项输入 | 不显示 | 1 | 无 | 设定成组移架动作范围内支架执行动作的方向
触发条件1
1 | 触发使能 |  | 禁止/允许 | 本地/全面 | 高级 | 选择项输入 | 显示 | 允许 | 无 | 是否使能触发条件1功能逻辑
2 | 方法ID |  | 0-10 | 全面 | 高级 | 选择项输入 | 不显示 | 1 | 无 | 设定触发条件1使用的方法ID
3 | 关联动作ID |  | 1-40 | 无 | 高级 | 整数输入 | 显示 | 2 | 无 | 设定触发条件1关联的动作ID
4 | 关联传感器ID |  | 1-32 | 全面 | 高级 | 整数输入 | 不显示 | 1 | 无 | 设定触发条件1绑定的传感器ID
5 | 过渡压力 |  | 0-60.0Mpa | 全面 | 高级 | 浮点数单精度 | 显示 | 2.0Mpa | Mpa | 设定成组移架中的过渡压力
6 | 参数2定义 |  | 0-65535 | 无 | 无 | 无 | 无 | 无 | 无 | 设定成组移架中的参数2
7 | 触发时刻 |  | 启动/运行/结束 | 全面 | 高级 | 选择项输入 | 不显示 | 运行 | 无
8 | 触发延时 |  | 0-25.5s | 全面 | 高级 | 浮点数单精度 | 不显示 | 0.0s | s
9 | 触发类型 |  | 执行/启动下一组 | 全面 | 高级 | 选择项输入 | 不显示 | 启动下一组 | 无
触发条件2
1 | 触发使能 |  | 禁止/允许 | 本地/全面 | 高级 | 选择项输入 | 显示 | 允许 | 无
2 | 方法ID |  | 0-10 | 全面 | 高级 | 选择项输入 | 不显示 | 1 | 无
3 | 关联动作ID |  | 1-40 | 无 | 高级 | 整数输入 | 显示 | 2 | 无
4 | 关联传感器ID |  | 1-32 | 全面 | 高级 | 整数输入 | 不显示 | 1 | 无
5 | 参数1定义 |  | 0-65535 | 无 | 无 | 无 | 无 | 无 | 无
6 | 参数2定义 |  | 0-65535 | 无 | 无 | 无 | 无 | 无 | 无
7 | 触发时刻 |  | 启动/运行/结束 | 全面 | 高级 | 选择项输入 | 不显示 | 运行 | 无
8 | 触发延时 |  | 0-25.5s | 全面 | 高级 | 浮点数单精度 | 不显示 | 0.0s | s
9 | 触发类型 |  | 执行/启动下一组 | 全面 | 高级 | 选择项输入 | 不显示 | 启动下一组 | 无
序号 | 收联动 | 选择内容 | 输入范围 | 参数属性(本地/全面) | 密码权限 | 输入类型 | 显示 | 默认值 | 单位 | 定义说明
基本参数
1 | 收联动 |  | 无 | 无 | 无 | 无 | 特殊显示 | 无 | 无 | 动作名称
2 | 成组动作ID |  | 1-42 | 无 | 无 | 无 | 特殊显示 | 1 | 无 | 设定成组收联动动作ID
3 | 成组动作使能 |  | 禁止/允许 | 全面 | 高级 | 选择项输入 | 显示 | 允许 | 无 | 设定成组收联动动作是否使能
4 | 报警类型 |  | 电话/声光/声/光/无 | 全面 | 高级 | 选择项输入 | 不显示 | 声光 | 无 | 设定成组收联动动作的报警类型
5 | 声报警方式 |  | NO/ALWAYS/2040/1020 | 全面 | 高级 | 选择项输入 | 不显示 | ALWAYS | 无 | 设定成组收联动动作的声音报警方式
6 | 光报警方式 |  | NO/ALWAYS/BLUE/RED/2020 | 全面 | 高级 | 选择项输入 | 不显示 | ALWAYS | 无 | 设定成组收联动动作的光报警方式
7 | 预警时间 |  | 0-25.5s | 全面 | 高级 | 浮点数单精度 | 显示 | 2.0s | s | 设定成组收联动动作的预警时间
8 | 本架控制方式 |  | 手动/自动 | 全面 | 高级 | 选择项输入 | 不显示 | 自动 | 无 | 设定成组收联动动作的控制方式
动作参数
1 | 收联动 |  | 无 | 无 | 无 | 无 | 无 | 无 | 无 | 动作名称
2 | 关联动作类型 |  | 组合/单 | 全面 | 高级 | 选择项输入 | 不显示 | 无 | 无 | 设定成组收联动动作关联的动作类型
3 | 关联动作ID |  | 1-40 | 全面 | 高级 | 无 | 不显示 | 4 | 无 | 设定成组收联动动作关联的动作ID
4 | 安全间隔 |  | 0-20 | 全面 | 高级 | 整数输入 | 显示 | 0 | 无 | 设定成组收联动动作执行时的安全间隔
5 | 执行范围 |  | 1-250 | 全面 | 高级 | 整数输入 | 显示 | 3 | 无 | 设置成组收联动动作的执行范围
6 | 执行间隔数 |  | 0-30 | 全面 | 高级 | 整数输入 | 显示 | 0 | 无 | 设定成组收联动动作执行时的安全间隔
7 | 组间延时 |  | 0-25.5s | 全面 | 高级 | 浮点数单精度 | 显示 | 2.0s | s | 设定成组收联动动作分组之间执行动作的延迟时间
8 | 组内架数 |  | 1-10 | 全面 | 高级 | 整数输入 | 显示 | 1 | 无 | 执行成组收联动动作的支架可以划分为小组，本参数为小组内支架数
9 | 成组方向 |  | 左/右 | 全面 | 高级 | 选择项输入 | 不显示 | 1 | 无 | 设定成组收联动动作范围内支架执行动作的方向
序号 | 伸联动 | 选择内容 | 输入范围 | 参数属性(本地/全面) | 密码权限 | 输入类型 | 显示 | 默认值 | 单位 | 定义说明
基本参数
1 | 伸联动 |  | 无 | 无 | 无 | 无 | 特殊显示 | 无 | 无 | 动作名称
2 | 成组动作ID |  | 1-42 | 无 | 无 | 无 | 特殊显示 | 1 | 无 | 设定成组伸联动动作ID
3 | 成组动作使能 |  | 禁止/允许 | 全面 | 高级 | 选择项输入 | 显示 | 允许 | 无 | 设定成组伸联动动作是否使能
4 | 报警类型 |  | 电话/声光/声/光/无 | 全面 | 高级 | 选择项输入 | 不显示 | 声光 | 无 | 设定成组伸联动动作的报警类型
5 | 声报警方式 |  | NO/ALWAYS/2040/1020 | 全面 | 高级 | 选择项输入 | 不显示 | ALWAYS | 无 | 设定成组伸联动动作的声音报警方式
6 | 光报警方式 |  | NO/ALWAYS/BLUE/RED/2020 | 全面 | 高级 | 选择项输入 | 不显示 | ALWAYS | 无 | 设定成组伸联动动作的光报警方式
7 | 预警时间 |  | 0-25.5s | 全面 | 高级 | 浮点数单精度 | 显示 | 2.0s | s | 设定成组伸联动动作的预警时间
8 | 本架控制方式 |  | 手动/自动 | 全面 | 高级 | 选择项输入 | 不显示 | 自动 | 无 | 设定成组伸联动动作的控制方式
动作参数
1 | 伸联动 |  | 无 | 无 | 无 | 无 | 无 | 无 | 无 | 动作名称
2 | 关联动作类型 |  | 组合/单 | 全面 | 高级 | 选择项输入 | 不显示 | 无 | 无 | 设定成组伸联动动作关联的动作类型
3 | 关联动作ID |  | 1-40 | 全面 | 高级 | 无 | 不显示 | 4 | 无 | 设定成组伸联动动作关联的动作ID
4 | 安全间隔 |  | 0-20 | 全面 | 高级 | 整数输入 | 显示 | 0 | 无 | 设定成组伸联动动作执行时的安全间隔
5 | 执行范围 |  | 1-250 | 全面 | 高级 | 整数输入 | 显示 | 3 | 无 | 设置成组伸联动动作的执行范围
6 | 执行间隔数 |  | 0-30 | 全面 | 高级 | 整数输入 | 显示 | 0 | 无 | 设定成组伸联动动作执行时的安全间隔
7 | 组间延时 |  | 0-25.5s | 全面 | 高级 | 浮点数单精度 | 显示 | 2.0s | s | 设定成组伸联动动作分组之间执行动作的延迟时间
8 | 组内架数 |  | 1-10 | 全面 | 高级 | 整数输入 | 显示 | 1 | 无 | 执行成组伸联动动作的支架可以划分为小组，本参数为小组内支架数
9 | 成组方向 |  | 左/右 | 全面 | 高级 | 选择项输入 | 不显示 | 1 | 无 | 设定成组伸联动动作范围内支架执行动作的方向
序号 | 收伸缩 | 选择内容 | 输入范围 | 参数属性(本地/全面) | 密码权限 | 输入类型 | 显示 | 默认值 | 单位 | 定义说明
基本参数
1 | 收伸缩 |  | 无 | 无 | 无 | 无 | 特殊显示 | 无 | 无 | 动作名称
2 | 成组动作ID |  | 1-42 | 无 | 无 | 无 | 特殊显示 | 1 | 无 | 设定成组收伸缩动作ID
3 | 成组动作使能 |  | 禁止/允许 | 全面 | 高级 | 选择项输入 | 显示 | 允许 | 无 | 设定成组收伸缩动作是否使能
4 | 报警类型 |  | 电话/声光/声/光/无 | 全面 | 高级 | 选择项输入 | 不显示 | 声光 | 无 | 设定成组收伸缩动作的报警类型
5 | 声报警方式 |  | NO/ALWAYS/2040/1020 | 全面 | 高级 | 选择项输入 | 不显示 | ALWAYS | 无 | 设定成组收伸缩动作的声音报警方式
6 | 光报警方式 |  | NO/ALWAYS/BLUE/RED/2020 | 全面 | 高级 | 选择项输入 | 不显示 | ALWAYS | 无 | 设定成组收伸缩动作的光报警方式
7 | 预警时间 |  | 0-25.5s | 全面 | 高级 | 浮点数单精度 | 显示 | 2.0s | s | 设定成组收伸缩动作的预警时间
8 | 本架控制方式 |  | 手动/自动 | 全面 | 高级 | 选择项输入 | 不显示 | 自动 | 无 | 设定成组收伸缩动作的控制方式
动作参数
1 | 收伸缩 |  | 无 | 无 | 无 | 无 | 无 | 无 | 无 | 动作名称
2 | 关联动作类型 |  | 组合/单 | 全面 | 高级 | 选择项输入 | 不显示 | 无 | 无 | 设定成组收伸缩动作关联的动作类型
3 | 关联动作ID |  | 1-40 | 全面 | 高级 | 无 | 不显示 | 4 | 无 | 设定成组收伸缩动作关联的动作ID
4 | 安全间隔 |  | 0-20 | 全面 | 高级 | 整数输入 | 显示 | 0 | 无 | 设定成组收伸缩动作执行时的安全间隔
5 | 执行范围 |  | 1-250 | 全面 | 高级 | 整数输入 | 显示 | 3 | 无 | 设置成组收伸缩动作的执行范围
6 | 执行间隔数 |  | 0-30 | 全面 | 高级 | 整数输入 | 显示 | 0 | 无 | 设定成组收伸缩动作执行时的安全间隔
7 | 组间延时 |  | 0-25.5s | 全面 | 高级 | 浮点数单精度 | 显示 | 2.0s | s | 设定成组收伸缩动作分组之间执行动作的延迟时间
8 | 组内架数 |  | 1-10 | 全面 | 高级 | 整数输入 | 显示 | 1 | 无 | 执行成组收伸缩动作的支架可以划分为小组，本参数为小组内支架数
9 | 成组方向 |  | 左/右 | 全面 | 高级 | 选择项输入 | 不显示 | 1 | 无 | 设定成组收伸缩动作范围内支架执行动作的方向
序号 | 伸伸缩 | 选择内容 | 输入范围 | 参数属性(本地/全面) | 密码权限 | 输入类型 | 显示 | 默认值 | 单位 | 定义说明
基本参数
1 | 伸伸缩 |  | 无 | 无 | 无 | 无 | 特殊显示 | 无 | 无 | 动作名称
2 | 成组动作ID |  | 1-42 | 无 | 无 | 无 | 特殊显示 | 1 | 无 | 设定成组伸伸缩动作ID
3 | 成组动作使能 |  | 禁止/允许 | 全面 | 高级 | 选择项输入 | 显示 | 允许 | 无 | 设定成组伸伸缩动作是否使能
4 | 报警类型 |  | 电话/声光/声/光/无 | 全面 | 高级 | 选择项输入 | 不显示 | 声光 | 无 | 设定成组伸伸缩动作的报警类型
5 | 声报警方式 |  | NO/ALWAYS/2040/1020 | 全面 | 高级 | 选择项输入 | 不显示 | ALWAYS | 无 | 设定成组伸伸缩动作的声音报警方式
6 | 光报警方式 |  | NO/ALWAYS/BLUE/RED/2020 | 全面 | 高级 | 选择项输入 | 不显示 | ALWAYS | 无 | 设定成组伸伸缩动作的光报警方式
7 | 预警时间 |  | 0-25.5s | 全面 | 高级 | 浮点数单精度 | 显示 | 2.0s | s | 设定成组伸伸缩动作的预警时间
8 | 本架控制方式 |  | 手动/自动 | 全面 | 高级 | 选择项输入 | 不显示 | 自动 | 无 | 设定成组伸伸缩动作的控制方式
动作参数
1 | 伸伸缩 |  | 无 | 无 | 无 | 无 | 无 | 无 | 无 | 动作名称
2 | 关联动作类型 |  | 组合/单 | 全面 | 高级 | 选择项输入 | 不显示 | 无 | 无 | 设定成组伸伸缩动作关联的动作类型
3 | 关联动作ID |  | 1-40 | 全面 | 高级 | 无 | 不显示 | 4 | 无 | 设定成组伸伸缩动作关联的动作ID
4 | 安全间隔 |  | 0-20 | 全面 | 高级 | 整数输入 | 显示 | 0 | 无 | 设定成组伸伸缩动作执行时的安全间隔
5 | 执行范围 |  | 1-250 | 全面 | 高级 | 整数输入 | 显示 | 3 | 无 | 设置成组伸伸缩动作的执行范围
6 | 执行间隔数 |  | 0-30 | 全面 | 高级 | 整数输入 | 显示 | 0 | 无 | 设定成组伸伸缩动作执行时的安全间隔
7 | 组间延时 |  | 0-25.5s | 全面 | 高级 | 浮点数单精度 | 显示 | 2.0s | s | 设定成组伸伸缩动作分组之间执行动作的延迟时间
8 | 组内架数 |  | 1-10 | 全面 | 高级 | 整数输入 | 显示 | 1 | 无 | 执行成组伸伸缩动作的支架可以划分为小组，本参数为小组内支架数
9 | 成组方向 |  | 左/右 | 全面 | 高级 | 选择项输入 | 不显示 | 1 | 无 | 设定成组伸伸缩动作范围内支架执行动作的方向
序号 | 收护帮 | 选择内容 | 输入范围 | 参数属性(本地/全面) | 密码权限 | 输入类型 | 显示 | 默认值 | 单位 | 定义说明
基本参数
1 | 收护帮 |  | 无 | 无 | 无 | 无 | 特殊显示 | 无 | 无 | 动作名称
2 | 成组动作ID |  | 1-42 | 无 | 无 | 无 | 特殊显示 | 1 | 无 | 设定成组收护帮动作ID
3 | 成组动作使能 |  | 禁止/允许 | 全面 | 高级 | 选择项输入 | 显示 | 允许 | 无 | 设定成组收护帮动作是否使能
4 | 报警类型 |  | 电话/声光/声/光/无 | 全面 | 高级 | 选择项输入 | 不显示 | 声光 | 无 | 设定成组收护帮动作的报警类型
5 | 声报警方式 |  | NO/ALWAYS/2040/1020 | 全面 | 高级 | 选择项输入 | 不显示 | ALWAYS | 无 | 设定成组收护帮动作的声音报警方式
6 | 光报警方式 |  | NO/ALWAYS/BLUE/RED/2020 | 全面 | 高级 | 选择项输入 | 不显示 | ALWAYS | 无 | 设定成组收护帮动作的光报警方式
7 | 预警时间 |  | 0-25.5s | 全面 | 高级 | 浮点数单精度 | 显示 | 2.0s | s | 设定成组收护帮动作的预警时间
8 | 本架控制方式 |  | 手动/自动 | 全面 | 高级 | 选择项输入 | 不显示 | 自动 | 无 | 设定成组收护帮动作的控制方式
动作参数
1 | 收护帮 |  | 无 | 无 | 无 | 无 | 无 | 无 | 无 | 动作名称
2 | 关联动作类型 |  | 组合/单 | 全面 | 高级 | 选择项输入 | 不显示 | 无 | 无 | 设定成组收护帮动作关联的动作类型
3 | 关联动作ID |  | 1-40 | 全面 | 高级 | 无 | 不显示 | 4 | 无 | 设定成组收护帮动作关联的动作ID
4 | 安全间隔 |  | 0-20 | 全面 | 高级 | 整数输入 | 显示 | 0 | 无 | 设定成组收护帮动作执行时的安全间隔
5 | 执行范围 |  | 1-250 | 全面 | 高级 | 整数输入 | 显示 | 3 | 无 | 设置成组收护帮动作的执行范围
6 | 执行间隔数 |  | 0-30 | 全面 | 高级 | 整数输入 | 显示 | 0 | 无 | 设定成组收护帮动作执行时的安全间隔
7 | 组间延时 |  | 0-25.5s | 全面 | 高级 | 浮点数单精度 | 显示 | 2.0s | s | 设定成组收护帮动作分组之间执行动作的延迟时间
8 | 组内架数 |  | 1-10 | 全面 | 高级 | 整数输入 | 显示 | 1 | 无 | 执行成组收护帮动作的支架可以划分为小组，本参数为小组内支架数
9 | 成组方向 |  | 左/右 | 全面 | 高级 | 选择项输入 | 不显示 | 1 | 无 | 设定成组收护帮动作范围内支架执行动作的方向
序号 | 伸护帮 | 选择内容 | 输入范围 | 参数属性(本地/全面) | 密码权限 | 输入类型 | 显示 | 默认值 | 单位 | 定义说明
基本参数
1 | 伸护帮 |  | 无 | 无 | 无 | 无 | 特殊显示 | 无 | 无 | 动作名称
2 | 成组动作ID |  | 1-42 | 无 | 无 | 无 | 特殊显示 | 1 | 无 | 设定成组伸护帮动作ID
3 | 成组动作使能 |  | 禁止/允许 | 全面 | 高级 | 选择项输入 | 显示 | 允许 | 无 | 设定成组伸护帮动作是否使能
4 | 报警类型 |  | 电话/声光/声/光/无 | 全面 | 高级 | 选择项输入 | 不显示 | 声光 | 无 | 设定成组伸护帮动作的报警类型
5 | 声报警方式 |  | NO/ALWAYS/2040/1020 | 全面 | 高级 | 选择项输入 | 不显示 | ALWAYS | 无 | 设定成组伸护帮动作的声音报警方式
6 | 光报警方式 |  | NO/ALWAYS/BLUE/RED/2020 | 全面 | 高级 | 选择项输入 | 不显示 | ALWAYS | 无 | 设定成组伸护帮动作的光报警方式
7 | 预警时间 |  | 0-25.5s | 全面 | 高级 | 浮点数单精度 | 显示 | 2.0s | s | 设定成组伸护帮动作的预警时间
8 | 本架控制方式 |  | 手动/自动 | 全面 | 高级 | 选择项输入 | 不显示 | 自动 | 无 | 设定成组伸护帮动作的控制方式
动作参数
1 | 伸护帮 |  | 无 | 无 | 无 | 无 | 无 | 无 | 无 | 动作名称
2 | 关联动作类型 |  | 组合/单 | 全面 | 高级 | 选择项输入 | 不显示 | 无 | 无 | 设定成组伸护帮动作关联的动作类型
3 | 关联动作ID |  | 1-40 | 全面 | 高级 | 无 | 不显示 | 4 | 无 | 设定成组伸护帮动作关联的动作ID
4 | 安全间隔 |  | 0-20 | 全面 | 高级 | 整数输入 | 显示 | 0 | 无 | 设定成组伸护帮动作执行时的安全间隔
5 | 执行范围 |  | 1-250 | 全面 | 高级 | 整数输入 | 显示 | 3 | 无 | 设置成组伸护帮动作的执行范围
6 | 执行间隔数 |  | 0-30 | 全面 | 高级 | 整数输入 | 显示 | 0 | 无 | 设定成组伸护帮动作执行时的安全间隔
7 | 组间延时 |  | 0-25.5s | 全面 | 高级 | 浮点数单精度 | 显示 | 2.0s | s | 设定成组伸护帮动作分组之间执行动作的延迟时间
8 | 组内架数 |  | 1-10 | 全面 | 高级 | 整数输入 | 显示 | 1 | 无 | 执行成组伸护帮动作的支架可以划分为小组，本参数为小组内支架数
9 | 成组方向 |  | 左/右 | 全面 | 高级 | 选择项输入 | 不显示 | 1 | 无 | 设定成组伸护帮动作范围内支架执行动作的方向
序号 | 拉后溜 | 选择内容 | 输入范围 | 参数属性(本地/全面) | 密码权限 | 输入类型 | 显示 | 默认值 | 单位 | 定义说明
基本参数
1 | 拉后溜 |  | 无 | 无 | 无 | 无 | 特殊显示 | 无 | 无 | 动作名称
2 | 成组动作ID |  | 1-42 | 无 | 无 | 无 | 特殊显示 | 1 | 无 | 设定成组拉后溜动作ID
3 | 成组动作使能 |  | 禁止/允许 | 全面 | 高级 | 选择项输入 | 显示 | 允许 | 无 | 设定成组拉后溜动作是否使能
4 | 报警类型 |  | 电话/声光/声/光/无 | 全面 | 高级 | 选择项输入 | 不显示 | 声光 | 无 | 设定成组拉后溜动作的报警类型
5 | 声报警方式 |  | NO/ALWAYS/2040/1020 | 全面 | 高级 | 选择项输入 | 不显示 | ALWAYS | 无 | 设定成组拉后溜动作的声音报警方式
6 | 光报警方式 |  | NO/ALWAYS/BLUE/RED/2020 | 全面 | 高级 | 选择项输入 | 不显示 | ALWAYS | 无 | 设定成组拉后溜动作的光报警方式
7 | 预警时间 |  | 0-25.5s | 全面 | 高级 | 浮点数单精度 | 显示 | 2.0s | s | 设定成组拉后溜动作的预警时间
8 | 本架控制方式 |  | 手动/自动 | 全面 | 高级 | 选择项输入 | 不显示 | 自动 | 无 | 设定成组拉后溜动作的控制方式
动作参数
1 | 拉后溜 |  | 无 | 无 | 无 | 无 | 无 | 无 | 无 | 动作名称
2 | 关联动作类型 |  | 组合/单 | 全面 | 高级 | 选择项输入 | 不显示 | 无 | 无 | 设定成组拉后溜动作关联的动作类型
3 | 关联动作ID |  | 1-40 | 全面 | 高级 | 无 | 不显示 | 4 | 无 | 设定成组拉后溜动作关联的动作ID
4 | 安全间隔 |  | 0-20 | 全面 | 高级 | 整数输入 | 显示 | 0 | 无 | 设定成组拉后溜动作执行时的安全间隔
5 | 执行范围 |  | 1-250 | 全面 | 高级 | 整数输入 | 显示 | 3 | 无 | 设置成组拉后溜动作的执行范围
6 | 执行间隔数 |  | 0-30 | 全面 | 高级 | 整数输入 | 显示 | 0 | 无 | 设定成组拉后溜动作执行时的安全间隔
7 | 组间延时 |  | 0-25.5s | 全面 | 高级 | 浮点数单精度 | 显示 | 2.0s | s | 设定成组拉后溜动作分组之间执行动作的延迟时间
8 | 组内架数 |  | 1-10 | 全面 | 高级 | 整数输入 | 显示 | 1 | 无 | 执行成组拉后溜动作的支架可以划分为小组，本参数为小组内支架数
9 | 成组方向 |  | 左/右 | 全面 | 高级 | 选择项输入 | 不显示 | 1 | 无 | 设定成组拉后溜动作范围内支架执行动作的方向
序号 | 拉溜 | 选择内容 | 输入范围 | 参数属性(本地/全面) | 密码权限 | 输入类型 | 显示 | 默认值 | 单位 | 定义说明
基本参数
1 | 拉溜 |  | 无 | 无 | 无 | 无 | 特殊显示 | 无 | 无 | 动作名称
2 | 成组动作ID |  | 1-42 | 无 | 无 | 无 | 特殊显示 | 1 | 无 | 设定成组拉溜动作ID
3 | 成组动作使能 |  | 禁止/允许 | 全面 | 高级 | 选择项输入 | 显示 | 允许 | 无 | 设定成组拉溜动作是否使能
4 | 报警类型 |  | 电话/声光/声/光/无 | 全面 | 高级 | 选择项输入 | 不显示 | 声光 | 无 | 设定成组拉溜动作的报警类型
5 | 声报警方式 |  | NO/ALWAYS/2040/1020 | 全面 | 高级 | 选择项输入 | 不显示 | ALWAYS | 无 | 设定成组拉溜动作的声音报警方式
6 | 光报警方式 |  | NO/ALWAYS/BLUE/RED/2020 | 全面 | 高级 | 选择项输入 | 不显示 | ALWAYS | 无 | 设定成组拉溜动作的光报警方式
7 | 预警时间 |  | 0-25.5s | 全面 | 高级 | 浮点数单精度 | 显示 | 2.0s | s | 设定成组拉溜动作的预警时间
8 | 本架控制方式 |  | 手动/自动 | 全面 | 高级 | 选择项输入 | 不显示 | 自动 | 无 | 设定成组拉溜动作的控制方式
动作参数
1 | 拉溜 |  | 无 | 无 | 无 | 无 | 无 | 无 | 无 | 动作名称
2 | 关联动作类型 |  | 组合/单 | 全面 | 高级 | 选择项输入 | 不显示 | 无 | 无 | 设定成组拉溜动作关联的动作类型
3 | 关联动作ID |  | 1-40 | 全面 | 高级 | 无 | 不显示 | 4 | 无 | 设定成组拉溜动作关联的动作ID
4 | 安全间隔 |  | 0-20 | 全面 | 高级 | 整数输入 | 显示 | 0 | 无 | 设定成组拉溜动作执行时的安全间隔
5 | 执行范围 |  | 1-250 | 全面 | 高级 | 整数输入 | 显示 | 3 | 无 | 设置成组拉溜动作的执行范围
6 | 执行间隔数 |  | 0-30 | 全面 | 高级 | 整数输入 | 显示 | 0 | 无 | 设定成组拉溜动作执行时的安全间隔
7 | 组间延时 |  | 0-25.5s | 全面 | 高级 | 浮点数单精度 | 显示 | 2.0s | s | 设定成组拉溜动作分组之间执行动作的延迟时间
8 | 组内架数 |  | 1-10 | 全面 | 高级 | 整数输入 | 显示 | 1 | 无 | 执行成组拉溜动作的支架可以划分为小组，本参数为小组内支架数
9 | 成组方向 |  | 左/右 | 全面 | 高级 | 选择项输入 | 不显示 | 1 | 无 | 设定成组拉溜动作范围内支架执行动作的方向
序号 | 喷雾 | 选择内容 | 输入范围 | 参数属性(本地/全面) | 密码权限 | 输入类型 | 显示 | 默认值 | 单位 | 定义说明
基本参数
1 | 喷雾 |  | 无 | 无 | 无 | 无 | 特殊显示 | 无 | 无 | 动作名称
2 | 成组动作ID |  | 1-42 | 无 | 无 | 无 | 特殊显示 | 1 | 无 | 设定成组喷雾动作ID
3 | 成组动作使能 |  | 禁止/允许 | 全面 | 高级 | 选择项输入 | 显示 | 允许 | 无 | 设定成组喷雾动作是否使能
4 | 报警类型 |  | 电话/声光/声/光/无 | 全面 | 高级 | 选择项输入 | 不显示 | 声光 | 无 | 设定成组喷雾动作的报警类型
5 | 声报警方式 |  | NO/ALWAYS/2040/1020 | 全面 | 高级 | 选择项输入 | 不显示 | ALWAYS | 无 | 设定成组喷雾动作的声音报警方式
6 | 光报警方式 |  | NO/ALWAYS/BLUE/RED/2020 | 全面 | 高级 | 选择项输入 | 不显示 | ALWAYS | 无 | 设定成组喷雾动作的光报警方式
7 | 预警时间 |  | 0-25.5s | 全面 | 高级 | 浮点数单精度 | 显示 | 2.0s | s | 设定成组喷雾动作的预警时间
8 | 本架控制方式 |  | 手动/自动 | 全面 | 高级 | 选择项输入 | 不显示 | 自动 | 无 | 设定成组喷雾动作的控制方式
动作参数
1 | 喷雾 |  | 无 | 无 | 无 | 无 | 无 | 无 | 无 | 动作名称
2 | 关联动作类型 |  | 组合/单 | 全面 | 高级 | 选择项输入 | 不显示 | 无 | 无 | 设定成组喷雾动作关联的动作类型
3 | 关联动作ID |  | 1-40 | 全面 | 高级 | 无 | 不显示 | 4 | 无 | 设定成组喷雾动作关联的动作ID
4 | 安全间隔 |  | 0-20 | 全面 | 高级 | 整数输入 | 显示 | 0 | 无 | 设定成组喷雾动作执行时的安全间隔
5 | 执行范围 |  | 1-250 | 全面 | 高级 | 整数输入 | 显示 | 3 | 无 | 设置成组喷雾动作的执行范围
6 | 执行间隔数 |  | 0-30 | 全面 | 高级 | 整数输入 | 显示 | 0 | 无 | 设定成组喷雾动作执行时的安全间隔
7 | 组间延时 |  | 0-25.5s | 全面 | 高级 | 浮点数单精度 | 显示 | 2.0s | s | 设定成组喷雾动作分组之间执行动作的延迟时间
8 | 组内架数 |  | 1-10 | 全面 | 高级 | 整数输入 | 显示 | 1 | 无 | 执行成组喷雾动作的支架可以划分为小组，本参数为小组内支架数
9 | 成组方向 |  | 左/右 | 全面 | 高级 | 选择项输入 | 不显示 | 1 | 无 | 设定成组喷雾动作范围内支架执行动作的方向
序号 | 放煤 | 选择内容 | 输入范围 | 参数属性(本地/全面) | 密码权限 | 输入类型 | 显示 | 默认值 | 单位 | 定义说明
基本参数
1 | 放煤 |  | 无 | 无 | 无 | 无 | 特殊显示 | 无 | 无 | 动作名称
2 | 成组动作ID |  | 1-42 | 无 | 无 | 无 | 特殊显示 | 1 | 无 | 设定成组放煤动作ID
3 | 成组动作使能 |  | 禁止/允许 | 全面 | 高级 | 选择项输入 | 显示 | 允许 | 无 | 设定成组放煤动作是否使能
4 | 报警类型 |  | 电话/声光/声/光/无 | 全面 | 高级 | 选择项输入 | 不显示 | 声光 | 无 | 设定成组放煤动作的报警类型
5 | 声报警方式 |  | NO/ALWAYS/2040/1020 | 全面 | 高级 | 选择项输入 | 不显示 | ALWAYS | 无 | 设定成组放煤动作的声音报警方式
6 | 光报警方式 |  | NO/ALWAYS/BLUE/RED/2020 | 全面 | 高级 | 选择项输入 | 不显示 | ALWAYS | 无 | 设定成组放煤动作的光报警方式
7 | 预警时间 |  | 0-25.5s | 全面 | 高级 | 浮点数单精度 | 显示 | 2.0s | s | 设定成组放煤动作的预警时间
8 | 本架控制方式 |  | 手动/自动 | 全面 | 高级 | 选择项输入 | 不显示 | 自动 | 无 | 设定成组放煤动作的控制方式
动作参数
1 | 放煤 |  | 无 | 无 | 无 | 无 | 无 | 无 | 无 | 动作名称
2 | 关联动作类型 |  | 组合/单 | 全面 | 高级 | 选择项输入 | 不显示 | 无 | 无 | 设定成组放煤动作关联的动作类型
3 | 关联动作ID |  | 1-40 | 全面 | 高级 | 无 | 不显示 | 4 | 无 | 设定成组放煤动作关联的动作ID
4 | 安全间隔 |  | 0-20 | 全面 | 高级 | 整数输入 | 显示 | 0 | 无 | 设定成组放煤动作执行时的安全间隔
5 | 执行范围 |  | 1-250 | 全面 | 高级 | 整数输入 | 显示 | 3 | 无 | 设置成组放煤动作的执行范围
6 | 执行间隔数 |  | 0-30 | 全面 | 高级 | 整数输入 | 显示 | 0 | 无 | 设定成组放煤动作执行时的安全间隔
7 | 组间延时 |  | 0-25.5s | 全面 | 高级 | 浮点数单精度 | 显示 | 2.0s | s | 设定成组放煤动作分组之间执行动作的延迟时间
8 | 组内架数 |  | 1-10 | 全面 | 高级 | 整数输入 | 显示 | 1 | 无 | 执行成组放煤动作的支架可以划分为小组，本参数为小组内支架数
9 | 成组方向 |  | 左/右 | 全面 | 高级 | 选择项输入 | 不显示 | 1 | 无 | 设定成组放煤动作范围内支架执行动作的方向
序号 | 补压 | 选择内容 | 输入范围 | 参数属性(本地/全面) | 密码权限 | 输入类型 | 显示 | 默认值 | 单位 | 定义说明
基本参数
1 | 补压 |  | 无 | 无 | 无 | 无 | 特殊显示 | 无 | 无 | 动作名称
2 | 成组动作ID |  | 1-42 | 无 | 无 | 无 | 特殊显示 | 1 | 无 | 设定成组补压动作ID
3 | 成组动作使能 |  | 禁止/允许 | 全面 | 高级 | 选择项输入 | 显示 | 允许 | 无 | 设定成组补压动作是否使能
4 | 报警类型 |  | 电话/声光/声/光/无 | 全面 | 高级 | 选择项输入 | 不显示 | 声光 | 无 | 设定成组补压动作的报警类型
5 | 声报警方式 |  | NO/ALWAYS/2040/1020 | 全面 | 高级 | 选择项输入 | 不显示 | ALWAYS | 无 | 设定成组补压动作的声音报警方式
6 | 光报警方式 |  | NO/ALWAYS/BLUE/RED/2020 | 全面 | 高级 | 选择项输入 | 不显示 | ALWAYS | 无 | 设定成组补压动作的光报警方式
7 | 预警时间 |  | 0-25.5s | 全面 | 高级 | 浮点数单精度 | 显示 | 2.0s | s | 设定成组补压动作的预警时间
8 | 本架控制方式 |  | 手动/自动 | 全面 | 高级 | 选择项输入 | 不显示 | 自动 | 无 | 设定成组补压动作的控制方式
动作参数
1 | 补压 |  | 无 | 无 | 无 | 无 | 无 | 无 | 无 | 动作名称
2 | 关联动作类型 |  | 组合/单 | 全面 | 高级 | 选择项输入 | 不显示 | 无 | 无 | 设定成组补压动作关联的动作类型
3 | 关联动作ID |  | 1-40 | 全面 | 高级 | 无 | 不显示 | 4 | 无 | 设定成组补压动作关联的动作ID
4 | 安全间隔 |  | 0-20 | 全面 | 高级 | 整数输入 | 显示 | 0 | 无 | 设定成组补压动作执行时的安全间隔
5 | 执行范围 |  | 1-250 | 全面 | 高级 | 整数输入 | 显示 | 3 | 无 | 设置成组补压动作的执行范围
6 | 执行间隔数 |  | 0-30 | 全面 | 高级 | 整数输入 | 显示 | 0 | 无 | 设定成组补压动作执行时的安全间隔
7 | 组间延时 |  | 0-25.5s | 全面 | 高级 | 浮点数单精度 | 显示 | 2.0s | s | 设定成组补压动作分组之间执行动作的延迟时间
8 | 组内架数 |  | 1-10 | 全面 | 高级 | 整数输入 | 显示 | 1 | 无 | 执行成组补压动作的支架可以划分为小组，本参数为小组内支架数
9 | 成组方向 |  | 左/右 | 全面 | 高级 | 选择项输入 | 不显示 | 1 | 无 | 设定成组补压动作范围内支架执行动作的方向