## 故障处理
V4控制器故障处理
故障名称 | 故障原因 | 排除故障方式
传感器故障 | 传感器正常连接，控制器收到的传感器数值不符合正常值 | 更换传感器
设备离线 | 传感器使能后，控制器未收到传感器上报的心跳数据 | 检查该传感器连接是否正常
工作面通信异常 | 工作面支架控制器之间有通信异常 | 检查支架控制器之间通信
系统编号错误 | 最大架号与最小架号参数设置错误(最大架号>最小架号) | 正确设置最大架号与最小架号
SS位置或使能不符 | 服务器使能时，服务器实际安装位置方向与参数设置的服务器方向不一致 | 修改服务器参数或更换服务器安装位置
架号增向不符 | 架号实际增长方向与架号增向参数不一致 | 对控制器进行重新配地址
架号范围参数错误 | 最大架号与最小架号参数设置有错 | 正确设置最大架号与最小架号
参数更新失败 | 更新参数时，校验不通过或文件缺失导致发生错误 | 重新传递参数
全局参数不一致 | 工作面支架控制器有全局属性的参数不一致 | 传送全局参数
参数左邻架不符 | 参数与左邻架参数不一致 | 向左邻架传送所有参数
参数右邻架不符 | 参数与右邻架参数不一致 | 向右邻架传送所有参数
程序版本不一致 | 工作面程序版本不一致 | 工作面全面更新一下程序，保证全工作面使用一个程序
版本号与邻架不符 | 本架程序与邻架程序版本不一致 | 更新一下邻架控制器的程序
硬件与软件不符 | 程序与硬件不对应 | 重新更新程序，使程序与硬件匹配
左邻架通信错误 | 控制器与左邻架通信不正常 | 检查与左邻架架间线缆连接是否正常
右邻架通信错误 | 控制器与右邻架通信不正常 | 检查与右邻架架间线缆连接是否正常
与服务器通信异常 | 服务器使能时，与服务器通信中断 | 检查与服务器连线是否侦正常
后续继续补充、、、、、、