## 参数表
| 网络参数 |  | 成组推溜
| 禁止动作 |  | 单架放顶煤-2
| 状态数据 |  | 自动移端头架
| 自动跟机 |  | 成组拉溜
| 自动移架 |  | 成组拉后溜
| 成组喷雾 |  | 成组调溜
| 成组补压 |  | 成组放顶煤
| 端头自动化 |  | 人员定位
| 缺省参数 |  | 伸缩+护帮+联动
| 辅助动作配置 |  | 快捷键1
| 传感器接口配置 |  | 快捷键2
| 按键功能配置 |  | 角度高度表
| 电磁阀接口设置 |  | 主界面显示配置
自动反冲洗
本架服务
序号 | 网络参数 | 默认值 | 输入范围 | 参数属性(本地/全面) | 定义说明
1 | 最小架号： | 1 | 1-254 | 全面 | 工作面上首架支架控制器的架号
2 | 最大架号： | 254 | 1-254 | 全面 | 工作面上末架支架控制器的架号
3 | 中间小号： | 4 | 1-254 | 全面 | 除去端头架、过渡架的中间架支架控制器开始架号
4 | 中间大号： | 250 | 1-254 | 全面 | 除去端头架、过渡架的中间架支架控制器结束架号
5 | 主控时间： | 10.0s | 10.0-30.0s | 全面 | 按键按下到返回空闲状态的时间（单位：秒）
6 | 补压下限 | 20.0MPa | 0-60.0MPa | 全面 | 启动自动补压的最小压力(小于补压下限，不会启动自动补压)
7 | 补压差值 | 3.0MPa | 0.1-10.0MPa | 全面 | 初撑压力减去补压差值就是补压上限(初始压力>补压上限，不会执行自动补压)
8 | 单次时间 | 10.0s | 1-25.0s | 全面 | 单次执行自动补压的时间
9 | 补压次数 | 3 | 0-10 | 全面 | 自动补压执行的次数(自动补压执行过程中，压力值大于初撑压力，停止自动补压)
10 | 补压间隔 | 3.0s | 0-100s | 全面 | 两次自动补压执行的时间间隔
11 | 禁止1小号 | 0 | 0-254 | 全面 | 设置"禁止1小号",第一段禁止自动补压的最小架号
12 | 禁止1大号 | 0 | 0-254 | 全面 | 设置"禁止1大号",第一段禁止自动补压的最大架号
13 | 禁止2小号 | 0 | 0-254 | 全面 | 设置"禁止2小号",第二段禁止自动补压的最小架号
14 | 禁止2大号 | 0 | 0-254 | 全面 | 设置"禁止2大号",第二段禁止自动补压的最大架号
15 | 禁止3小号 | 0 | 0-254 | 全面 | 设置"禁止3小号",第三段禁止自动补压的最小架号
16 | 禁止3大号 | 0 | 0-254 | 全面 | 设置"禁止3大号",第三段禁止自动补压的最大架号
17 | 停止范围： | 1 | 0-100 | 全面 | 执行停止键停止命令的支架范围
18 | 升柱喷雾： | 禁止 | 禁止/允许 | 全面 | 设定升柱(前后柱)动作喷雾禁止或允许。
19 | 联喷1： | 无 | 无/升前柱/降前柱/推溜/移架/伸伸缩梁/收伸缩梁/伸摆梁/收摆梁/伸护帮/收护帮/伸顶侧/收顶侧/抬底座/降底座/伸护帮2/收护帮2/伸尾梁/收尾梁/伸插板/收插板/升后柱/降后柱/喷雾/后喷雾/松后溜/拉后溜/伸底调/收底调/伸前梁/收前梁/反冲1/反冲2/伸掩侧/收掩侧/伸护帮3/收护帮3/伸平衡/收平衡/伸调溜/收调溜 | 全面 | 设定第一组动作执行时与喷雾联动
20 | 时间触发1： | 开始 | 开始/结束 | 全面 | 选择喷雾与联喷动作的时间关系(例如设置成结束，就是动作执行完成之后，才会开始喷雾计时)
21 | 邻架助喷1: | 无 | 无/左/右/左右 | 全面 | 设定"联喷1"动作时，邻架喷雾选择方向
22 | 助喷间隔1： | 0 | 0-5 | 全面 | 设定"联喷1"动作时，动作架与喷雾架间隔的架数。
23 | 助喷架数1： | 1 | 0-10 | 全面 | 设定"联喷1"动作时，左（右）邻架喷雾架数
24 | 喷雾时间1： | 5s | 0-300.0s | 全面 | 设定联喷1动作时，喷雾动作执行的时间
25 | 联喷2： | 无 | 无/升前柱/降前柱/推溜/移架/伸伸缩梁/收伸缩梁/伸摆梁/收摆梁/伸护帮/收护帮/伸顶侧/收顶侧/抬底座/降底座/伸护帮2/收护帮2/伸尾梁/收尾梁/伸插板/收插板/升后柱/降后柱/喷雾/后喷雾/收掩侧/松后溜/拉后溜/伸底调/收底调/伸前梁/收前梁/反冲1/反冲2/伸掩侧/收掩侧/伸护帮3/收护帮3/伸平衡/收平衡/伸调溜/收调溜 | 全面 | 设定第二组动作执行时与喷雾联动
26 | 时间触发2： | 开始 | 开始/结束 | 全面 | 选择喷雾2与联喷动作的时间关系(例如设置成开始，就是动作开始执行时，立刻执行喷雾计时)
27 | 邻架助喷2： | 无 | 无/左/右/左右 | 全面 | 设定"联喷2"动作时，邻架喷雾选择方向
28 | 助喷间隔2： | 0 | 0-5 | 全面 | 设定"联喷2"动作时，动作架与喷雾架间隔的架数。
29 | 助喷架数2： | 1 | 0-10 | 全面 | 设定"联喷2"动作时，左（右）邻架喷雾架数
30 | 喷雾时间2： | 5s | 0-25.5s | 全面 | 设定联喷2动作时，喷雾动作执行的时间
31 | 移架松后溜： | 禁止 | 禁止/允许 | 全面 | 设定拉架时松后溜动作联动关系(禁止/允许)。（缺省参数中的后部使能允许时，才会显示此参数）
32 | 松后溜开始： | 0s | 0-25.5s | 全面 | 设定拉架动作开始执行多长时间后开始松后溜的时间 （缺省参数中的后部使能允许时，才会显示此参数）
33 | 松后溜持续： | 0s | 0-25.5s | 全面 | 设定拉架松后溜动作执行的时间（缺省参数中的后部使能允许时，才会显示此参数）
34 | 放联喷 | 无 | 无/全部/右侧/左侧/本架 | 全面 | 设定放煤时联动喷雾的动作（缺省参数中的后部使能允许时，才会显示此参数）
35 | 助喷间隔 | 0 | 0-5 | 全面 | 设定"放联喷"动作时，邻架喷雾间隔的架数。（缺省参数中的后部使能允许时，才会显示此参数）
36 | 助喷架数 | 1 | 0-10 | 全面 | 设定"放联喷"动作时，左（右）邻架喷雾架数 （缺省参数中的后部使能允许时，才会显示此参数）
37 | 邻架助推2： | 允许 | 禁止/允许 | 全面 | 设定移架单动作邻架助推联动禁止或允许(禁止/允许)
38 | 助推关联： | 禁止 | 禁止/允许 | 全面 | 设定邻架助推联动动作是否与拉架推溜动作联动，即助推范围内跟机移架后的支架不助推
39 | 助推范围： | 5 | 1-20 | 全面 | 设定邻架助推联动动作的支架范围
40 | 助推行程 | 300mm | 0-1200mm | 全面 | 移架时，为防止移架时，往后拉溜子，设置邻架助推，助推行程为设置的助推的目标行程值
序号 | 禁止动作 | 默认值 | 输入范围 | 参数属性(本地/全面) | 定义说明
1 | 自动移架： | 允许 | 禁止/允许 | 本地/全面 | 允许自动移架与否
2 | 成组推溜： | 允许 | 禁止/允许 | 本地/全面 | 允许成组推溜与否
3 | 伸缩+护帮： | 允许 | 禁止/允许 | 本地/全面 | 允许成组伸缩梁动作和成组护帮板动作与否
4 | 成组拉后溜： | 允许 | 禁止/允许 | 本地/全面 | 允许成组拉后溜与否（缺省参数中的后部使能允许时，才会显示此参数）
5 | 喷雾： | 允许 | 禁止/允许 | 本地/全面 | 允许成组喷雾与否
6 | 自动补压: | 禁止 | 禁止/允许 | 本地/全面 | 允许自动补压操作与否
7 | 成组补压： | 禁止 | 禁止/允许 | 本地/全面 | 允许成组补压操作与否
8 | 成组联动： | 允许 | 禁止/允许 | 全面 | 允许成组护帮板联动动作与否
9 | 联动优先： | 允许 | 禁止/允许 | 全面 | 复用按键是否联动动作优先
10 | 邻架助推： | 允许 | 禁止/允许 | 本地/全面 | 单架降移升，成组移架，跟机移架时允许邻架助推动作与否
11 | 邻架相关： | 禁止 | 禁止/允许 | 全面 | 成组推溜时，允许关联邻架参数与否
12 | 成组拉溜： | 禁止 | 禁止/允许 | 本地/全面 | 允许成组拉溜与否
13 | 压力相关： | 禁止 | 禁止/允许 | 本地/全面 | 设置成组等动作的执行过程中，是否考虑压力传感器数据
14 | 成组放煤： | 允许 | 禁止/允许 | 本地/全面 | 允许成组放煤与否（缺省参数中的后部使能允许时，才会显示此参数）
15 | 成组调溜: | 禁止 | 禁止/允许 | 全面 | 允许成组调溜动作与否(采煤工艺设置为垂直时，成组调溜菜单才会显示)
16 | 后溜联动： | 禁止 | 禁止/允许 | 全面 | 后溜联动允许与否(后溜联动允许时，后部运输机停止或过载时，停止放煤)（缺省参数中的后部使能允许时，才会显示此参数）
17 | 人员闭锁： | 禁止 | 禁止/允许 | 全面 | 允许人员闭锁与否
18 | 跟机键： | 禁止 | 禁止/允许 | 全面 | 允许跟机键使用与否
19 | 降柱抬底： | 允许 | 禁止/允许 | 本地/全面 | 左右邻隔架，或者遥控器控制单架时，降柱键按下时，是否抬底（一直按着降柱按键，一直抬底）
20 | 移架抬底： | 允许 | 禁止/允许 | 本地/全面 | 左右邻隔架，或者遥控器控制单架时，移架键按下时，是否抬底（一直按着移架按键，一直抬底）
21 | 升柱降底： | 禁止 | 禁止/允许 | 本地/全面 | 左右邻隔架，或者遥控器控制单架时，升柱键按下时，是否降底（一直按着升柱按键，一直降底）
序号 | 状态数据 | 默认值 | 输入范围 | 参数属性 | 参数意义
1 | 邻架范围： | XXX-XXX | 无 | 无 | 当进行邻架通信检测后显示邻架范围，一架检测，所有支架都会显示
2 | 左右架数： | XXX-XXX | 无 | 无 | 当进行邻架通信检测后显示左右架数，左边n架，右边m架。一架检测，所有支架都会显示
3 | 最大压力： | 0.0MPa | 无 | 无 | 当前支架的前后（左右）最大压力
4 | 行程电压： | 0.00v | 无 | 无 | 当前支架的行程电压（缺省参数中的后部使能允许时，才会显示此参数）
5 | 前柱电压： | 0.00v | 无 | 无 | 当前支架的前柱电压
6 | 后柱电压： | 0.00v | 无 | 无 | 当前支架的后柱电压(缺省参数中后柱使能开时，此参数才会显示)
7 | 右前电压: | 0.00v | 无 | 无 | 当前支架的右前电压(缺省参数中右前压力允许时，此参数才会显示)
8 | 右后电压: | 0.00v | 无 | 无 | 当前支架的右后电压(缺省参数中右后压力允许时，此参数才会显示)
9 | 收帮电压: | 0.00v | 无 | 无 | 当前支架的收帮电压(缺省参数中右后使能开时，此参数才会显示)
10 | 伸缩电压: | 0.00v | 无 | 无 | 当前支架的伸缩电压
11 | 前梁电压: | 0.00v | 无 | 无 | 当前支架的前梁电压
12 | 护帮行程: | 0.00V | 无 | 无 | 当前护帮行程传感器检测到的电压值
13 | 触帮电压: | 0.00v | 无 | 无 | 当前支架的触帮电压
14 | 插板行程： | 0.00v | 无 | 无 | 当前支架的行程2（插板行程）电压
15 | 伸缩行程： | 0.00v | 无 | 无 | 当前支架的伸缩行程电压
16 | 触帮压力： | 0.0MPa | 无 | 无 | 当前支架的触帮压力(缺省参数中的护帮级数不为无时，此参数才会显示)
17 | 掩护梁： | XXX-XXX | 无 | 无 | 当前支架的掩护梁角度(缺省参数中的掩护梁倾角设置为允许时，此参数才会显示)
18 | 顶梁： | XXX-XXX | 无 | 无 | 当前支架的顶梁角度(缺省参数中的顶梁倾角设置为允许时，此参数才会显示)
19 | 前梁： | XXX-XXX | 无 | 无 | 当前支架的前梁角度(缺省参数中的前梁倾角设置为允许时，此参数才会显示)
20 | 底座： | XXX-XXX | 无 | 无 | 当前支架的底座角度(缺省参数中的底座倾角设置为允许时，此参数才会显示)
21 | 尾梁： | XXX-XXX | 无 | 无 | 当前支架的尾梁角度(缺省参数中的尾梁倾角设置为允许时，此参数才会显示)
22 | 连杆： | XXX-XXX | 无 | 无 | 当前支架的连杆角度(缺省参数中的连杆倾角设置为允许时，此参数才会显示)
23 | 支架高度： | XXX-XXX | 无 | 无 | 当前支架的支架高度(缺省参数中的采高传感器设置为允许时，此参数才会显示)
24 | 伸缩接近： | 无效 | 无效/有效 | 无 | 当前支架的伸缩接近传感器是否有效
25 | 护帮接近： | 无效 | 无效/有效 | 无 | 护帮接近传感器是否有效（缺省参数中的后部使能允许时，缺省参数中的护帮级数不为无时，，才会显示此参数）
26 | 插板行程： | XXXX mm | 无 | 无 | 当前支架的行程2（插板行程）行程2
27 | 推溜累积： | 0.00m | 无 | 无 | 当前支架推溜的行程值的累加
28 | 推溜累时： | 0 | 无 | 无 | 当前支架的推溜所用时长
29 | 移架累时： | 0 | 无 | 无 | 当前支架的移架所用时长
30 | LASC功能： | 无 | 无 | 无 | LASC的功能允许还是禁止
31 | LASC移架： | XXXX mm | 无 | 无 | LASC的移架距离
32 | LASC推溜： | XXXX mm | 无 | 无 | LASC的推溜距离
33 | 人员距离： | XXXX mm | 无 | 无 | 人员定位离当前支架的距离
34 | 人员权限： | 无 | 无 | 无 | 人员定位卡的权限
35 | 放煤起始： | 0 | 无 | 无 | 放煤起始架号（缺省参数中的后部使能允许时，才会显示此参数）
36 | 一轮首架： | 255 | 无 | 无 | 第一轮放煤的起始架号（缺省参数中的后部使能允许时，才会显示此参数）
37 | 当前轮数： | 0轮 | 无 | 无 | 当前支架放过几轮煤（缺省参数中的后部使能允许时，才会显示此参数）
38 | 跟机架号： | 0 | 无 | 无 | 当前跟机架号
39 | 跟机方向： | 无 | 无/左/右 | 无 | 当前跟机方向
序号 | 自动跟机 | 默认值 | 输入范围 | 参数属性(本地/全面) | 定义说明
1 | 跟机： | 禁止 | 禁止/允许 | 全面 | 跟机是否启动(使用跟机密码)
2 | 中部首架： | 20 | 1-254 | 全面 | 启动跟机的首架号(使用跟机密码)
3 | 中部末架： | 150 | 1-254 | 全面 | 启动跟机的末架号(使用跟机密码)
4 | 跟机方向： | 左右 | 左/右/左右 | 全面 | 跟机方向设置分别表示：左向、右向、双向(使用跟机密码)
5 | 跟机类型： | 中部 | 中部/全面 | 全面 | 选择跟机的类型(使用跟机密码)
6 | 工艺号 | 0 | 0-254 | 全面 | 设置三角煤工艺号，临时变量，不保存(使用跟机密码)
7 | 报警时间 | 1.0s | 0-999.9s | 全面 | “跟机”允许后，跟机范围内动作区域中声光报警器的预报警时间
8 | 移架动作： | 允许 | 禁止/允许 | 全面 | 跟机自动移架是否允许
9 | 推溜动作： | 允许 | 禁止/允许 | 全面 | 跟机自动推溜是否允许
10 | 伸缩梁动作： | 伸 | 无/伸/收/伸收 | 全面 | 跟机自动伸缩梁动作设置
11 | 喷雾动作： | 禁止 | 禁止/允许 | 全面 | 跟机自动喷雾是否允许
12 | 煤机限制： | 6 | 1-50 | 全面 | 煤机位置变化值不能大于煤机限制，否则会停止跟机
13 | 机头位置： | 1 | 1-254 | 全面 | 端头到离此位置最近端的范围为机头范围
14 | 机尾位置： | 150 | 1-254 | 全面 | 端头到离此位置最近端的范围为机尾范围
15 | 喷雾时间： | 10s | 0-25.5s | 全面 | 跟机自动喷雾时间设置
16 | 移架范围： | 4 | 1-254 | 全面 | 跟机时一次触发几个支架开始移架动作预警
17 | 推溜范围： | 6 | 1-254 | 全面 | 跟机时一次触发几个支架开始推溜动作预警
18 | 伸伸缩范围： | 0 | 0-254 | 全面 | 跟机时一次触发几个支架开始伸缩梁动作预警
19 | 收伸缩范围： | 2 | 1-254 | 全面 | 跟机时一次触发几个支架开始收缩梁动作预警
20 | 煤机身长： | 10 | 1-100 | 全面 | 采煤机身长相当于几个支架的宽度
21 | 伸缩梁控制： | 上下 | 上行/下行/上下 | 全面 | 设定煤机运行的哪个方向执行伸缩梁动作
22 | 移架控制： | 上下 | 上行/下行/上下 | 全面 | 设定煤机运行的哪个方向执行移架相关动作
23 | 推溜控制： | 上下 | 上行/下行/上下 | 全面 | 设定煤机运行的哪个方向执行推溜相关动作
24 | 喷雾控制： | 上下 | 上行/下行/上下 | 全面 | 设定煤机运行的哪个方向执行喷雾相关动作
25 | 不动作大号： | 0 | 0-254 | 全面 | 跟机范围内，使中间一部分连续的支架不动作，不动作大号是这段不动作支架的最大编号
26 | 不动作小号： | 0 | 0-254 | 全面 | 跟机范围内，使中间一部分连续的支架不动作，不动作小号是这段不动作支架的最小编号
27 | 上前喷雾： | 禁止 | 禁止/允许 | 全面 | 煤机上行时是否允许前滚筒喷雾
28 | 上后喷雾： | 禁止 | 禁止/允许 | 全面 | 煤机上行时是否允许后滚筒喷雾
29 | 下前喷雾： | 禁止 | 禁止/允许 | 全面 | 煤机下行时是否允许前滚筒喷雾
30 | 下后喷雾： | 禁止 | 禁止/允许 | 全面 | 煤机下行时是否允许后滚筒喷雾
31 | 喷雾距离： | 8 | 0-99 | 全面 | 跟机时距离采煤机多少架的支架开始执行喷雾动作
32 | 喷雾范围： | 3 | 1-99 | 全面 | 跟机时一次触发几个支架开始喷雾动作预警
33 | 移架距离： | 0 | -1~10 | 全面 | 跟机时距离采煤机多少架的支架开始执行移架动作
34 | 推溜距离： | 15 | 1-254 | 全面 | 跟机时距离采煤机多少架的支架开始执行推溜动作
35 | 收伸缩距离： | 7 | 1-254 | 全面 | 跟机时距离采煤机多少架的支架开始执行收伸缩动作(收护帮距离≥(煤机身长+1)/2,否则报跟机参数错误)
36 | 伸伸缩距离： | 0 | 0-254 | 全面 | 跟机时距离采煤机多少架的支架开始执行伸伸缩动作
37 | 隔架移架： | 禁止 | 禁止/允许 | 全面 | 跟机移架是否允许间隔移架
38 | 超前补移架 | 禁止 | 禁止/允许 | 全面 | 当煤机位置前的支架提前移架并且移架行程为500以上，未能满行程移架时，机身跟机的收护帮后执行该支架的补移架功能
39 | 放煤动作： | 禁止 | 禁止/允许 | 全面 | 用于禁止或允许跟机放煤动作（缺省参数中的后部使能允许时，才会显示此参数）
40 | 放煤控制： | 上下 | 上行/下行/上下 | 全面 | 设定煤机运行的哪个方向执行放煤相关动作（缺省参数中的后部使能允许时，才会显示此参数）
41 | 放煤距离： | 23 | 1-254 | 全面 | 跟机时距离采煤机多少架的支架开始做放煤动作（缺省参数中的后部使能允许时，才会显示此参数）
42 | 放煤范围： | 4 | 1-254 | 全面 | 跟机时一次触发几个支架开始放煤预警动作（缺省参数中的后部使能允许时，才会显示此参数）
43 | 放煤轮数： | 1 | 1-3 | 全面 | 跟机放煤的轮数（第一轮放煤按成组放顶煤设定参数执行放煤动作，其他轮数按单架放顶煤2参数逻辑执行）（缺省参数中的后部使能允许时，才会显示此参数）
44 | 拉后溜动作： | 禁止 | 禁止/允许 | 全面 | 跟机自动拉后溜动作设置（缺省参数中的后部使能允许时，才会显示此参数）
45 | 拉后溜控制： | 上下 | 上行/下行/上下 | 全面 | 设定煤机运行的哪个方向执行拉后溜相关动作（缺省参数中的后部使能允许时，才会显示此参数）
46 | 拉后溜距离： | 15 | 1-254 | 全面 | 跟机时距离采煤机多少架的支架开始做拉后溜动作（缺省参数中的后部使能允许时，才会显示此参数）
47 | 拉后溜范围： | 9 | 3-254 | 全面 | 跟机时一次触发几个支架开始拉后溜动作预警（缺省参数中的后部使能允许时，才会显示此参数）
48 | 折返点1： | 8 | 1-254 | 全面 | 三角煤区域机头最远位置(缺省参数中的采煤工艺为斜切时，此菜单项才会显示)
49 | 折返点2： | 11 | 1-254 | 全面 | 工艺切换点，三角煤切换斜切工艺位置(缺省参数中的采煤工艺为斜切时，此菜单项才会显示)
50 | 折返点3： | 28 | 1-254 | 全面 | 工艺切换点，反向推溜触发点(缺省参数中的采煤工艺为斜切时，此菜单项才会显示)
51 | 折返点4： | 222 | 1-254 | 全面 | 三角煤区域机尾最远位置(缺省参数中的采煤工艺为斜切时，此菜单项才会显示)
52 | 折返点5： | 240 | 1-254 | 全面 | 工艺切换点，三角煤切换斜切工艺位置(缺省参数中的采煤工艺为斜切时，此菜单项才会显示)
53 | 折返点6： | 243 | 1-254 | 全面 | 工艺切换点，反向推溜触发点(缺省参数中的采煤工艺为斜切时，此菜单项才会显示)
54 | 推溜时长： | 3s | 1-255s | 全面 | 支架服务器等待“推溜时长”后或推溜已完成，发送推溜完成信号，工序3/13"斜切"切换成工序4/14"进刀"(缺省参数中的采煤工艺为斜切时，此菜单项才会显示)
55 | 推溜等待： | 20s | 1-255s | 全面 | 工艺3(斜切)煤机位置到折返点3/4时，反向推溜的等待时间(缺省参数中的采煤工艺为斜切时，此菜单项才会显示)
56 | 斜切推溜: | 反向 | 反向/正向 | 全面 | 三角煤工艺3(斜切)时，选择支架的推溜方式（缺省参数中的采煤工艺为斜切时，此菜单项才会显示）
57 | 反向动作： | 无 | 无/伸/收/伸收 | 全面 | 煤机返刀时执行的动作
58 | 方向保持: | 60s | 20-60s | 全面 | 煤机运行方向的保持时间
序号 | 自动移架 | 默认值 | 输入范围 | 参数属性(本地/全面) | 定义说明
1 | 动作范围： | 1 | 1-20 | 全面 | 执行成组移架动作的支架数
2 | 安全间隔： | 0 | 0-9 | 全面 | 成组移架动作的启动架与操作架之间间隔的支架架数
3 | 报警时间： | 1s | 0-25.5s | 全面 | 执行成组移架动作之前的报警持续时间
4 | 邻架相关： | 关 | 开/关 | 全面 | 执行自动移架动作，是否允许关联邻架立柱压力参数
5 | 目标行程： | 50mm | 0-1200mm | 全面 | 移架的目标行程。没有安装行程传感器，该参数无效，移架动作则由“移架时间”限定
6 | 前支护联动： | 收 | 无/伸/收/伸收 | 全面 | 自动移架中伸缩梁和护帮动作类型
7 | 收伸缩延时： | 3s | 0-25.5s | 全面 | 收伸缩梁护帮板联动中，收伸缩梁动作前的等待时间
8 | 收伸缩时间： | 3s | 0-25.5s | 全面 | 收伸缩梁护帮板联动中，收伸缩梁动作的持续时间
9 | 收护帮延时： | 0s | 0-25.5s | 全面 | 收伸缩梁护帮板联动中，收护帮动作前的等待时间(缺省参数中的护帮级数不为无时，此参数才会显示)
10 | 收护帮时间： | 3s | 0-25.5s | 全面 | 收伸缩梁护帮板联动中，收护帮动作的持续时间(缺省参数中的护帮级数不为无时，此参数才会显示)
11 | 收护2延时： | 0s | 0-25.5s | 全面 | 收伸缩梁护帮板联动中，收护帮2动作前的等待时间(缺省参数中的护帮级数为二或三时，此参数才会显示)
12 | 收护2时间： | 0s | 0-25.5s | 全面 | 收伸缩梁护帮板联动中，伸护帮2动作的持续时间(缺省参数中的护帮级数为二或三时，此参数才会显示)
13 | 收护2伸时： | 0s | 0-25.5s | 全面 | 收伸缩梁护帮板联动中，收护帮2动作的持续时间(缺省参数中的护帮级数为二或三时，此参数才会显示)
14 | 收护3延时： | 0s | 0-25.5s | 全面 | 收伸缩梁护帮板联动中，收护帮3动作前的等待时间(缺省参数中的护帮级数为三时，此参数才会显示)
15 | 收护3时间： | 0s | 0-25.5s | 全面 | 收伸缩梁护帮板联动中，收护帮3动作的持续时间(缺省参数中的护帮级数为三时，此参数才会显示)
16 | 降前柱延时： | 0s | 0-25.5s | 全面 | 降前柱启动等待时间
17 | 降前柱时间： | 6s | 0-25.5s | 全面 | 降前柱动作时间
18 | 降后柱延时： | 0s | 0-25.5s | 全面 | 降后柱启动等待时间(缺省参数中后柱使能开时，此参数才会显示)
19 | 降后柱时间： | 6s | 0-25.5s | 全面 | 降后柱动作时间(缺省参数中后柱使能开时，此参数才会显示)
20 | 移架压力： | 2MPa | 0-60.0Mpa | 全面 | 允许执行自动移架动作的立柱压力(前压力为此值时启动移架)
21 | 降柱距离： | 20cm | 0-50cm | 全面 | 降柱的最大距离
22 | 抬底延时： | 2s | 0-25.5s | 全面 | 执行抬底动作之前的启动延时时间
23 | 抬底时间： | 2s | 0-25.5s | 全面 | 执行抬底动作的持续时间
24 | 降底延时： | 2s | 0-25.5s | 全面 | 执行降底动作之前的启动延时时间
25 | 抬底行程： | 300mm | 0-1000mm | 全面 | 移架至此行程停止抬底
26 | 移架延时： | 2s | 0-25.5s | 全面 | 执行移架动作之前的等待时间
27 | 移架时间： | 20s | 0-25.5s | 全面 | 移架动作的执行时间(当移架到目标行程时，移架停止)
28 | 移架速度： | 70mm | 0-255 mm/s | 全面 | 单位时间内移架的距离
29 | 移架辅助： | 无 | 无/抬底/收插/抬+收 | 全面 | 移架速度不足时选择辅助移架的动作
30 | 辅助时间： | 0s | 0-25.5s | 全面 | 辅助移架的辅助动作执行时间
31 | 过渡时间： | 2s | 0-25.5s | 全面 | 升柱开始到下一架启动的时间（成组，跟机移架时启动下一架自动移架的时间）
32 | 过渡压力： | 15MPa | 0-60.0Mpa | 全面 | 允许邻架执行自动移架动作的立柱压力
33 | 升前柱时间： | 6s | 0-25.5s | 全面 | 升前柱动作时间
34 | 升后柱时间： | 6s | 0-25.5s | 全面 | 升后柱动作时间(缺省参数中后柱使能开时，此参数才会显示)
35 | 前初撑力： | 24MPa | 0-60.0Mpa | 全面 | 前压力达到此值时停止升柱(自动补压过程中也需要用到此参数)
36 | 后初撑力： | 24MPa | 0-60.0Mpa | 全面 | 后压力达到此值时停止升柱（自动补压过程中也需要用到此参数）
37 | 升柱高度： | 0cm | 0-999cm | 全面 | 支架高度达到此值停止升柱
38 | 伸伸缩延时： | 0s | 0-25.5s | 全面 | 伸伸缩梁护帮板联动中，伸伸缩梁动作前的等待时间
39 | 伸伸缩时间： | 3s | 0-25.5s | 全面 | 伸伸缩梁护帮板联动中，伸伸缩梁动作的持续时间
40 | 伸护帮延时： | 3s | 0-25.5s | 全面 | 伸伸缩梁护帮板联动中，伸护帮动作前的等待时间(缺省参数中的护帮级数不为无时，此参数才会显示)
41 | 伸护帮时间： | 3s | 0-25.5s | 全面 | 伸伸缩梁护帮板联动中，伸护帮动作的持续时间(缺省参数中的护帮级数不为无时，此参数才会显示)
42 | 伸护2延时： | 0s | 0-25.5s | 全面 | 伸伸缩梁护帮板联动中，伸护帮2动作前的等待时间(缺省参数中的护帮级数为二或三时，此参数才会显示)
43 | 伸护2时间： | 0s | 0-25.5s | 全面 | 伸伸缩梁护帮板联动中，伸护帮2动作的持续时间(缺省参数中的护帮级数为二或三时，此参数才会显示)
44 | 伸护2收时： | 0s | 0-25.5s | 全面 | 伸伸缩梁护帮板联动中，收护帮2动作的持续时间(缺省参数中的护帮级数为二或三时，此参数才会显示)
45 | 伸护3延时： | 0s | 0-25.5s | 全面 | 收伸缩梁护帮板联动中，伸护帮3动作前的等待时间(缺省参数中的护帮级数为三时，此参数才会显示)
46 | 伸护3时间： | 0s | 0-25.5s | 全面 | 收伸缩梁护帮板联动中，伸护帮3动作的持续时间(缺省参数中的护帮级数为三时，此参数才会显示)
47 | 调平上限： | 0 | -10度 – 10度 | 全面 | 有前柱和后柱的支架顶梁调平角度上限(缺省参数中后柱使能开时，此参数才会显示)
48 | 调平下限： | 0 | -10度– 10度 | 全面 | 有前柱和后柱的支架调平角度下限(缺省参数中后柱使能开时，此参数才会显示)
49 | 顶梁调平： | 禁止 | 禁止/允许 | 全面 | 有前柱和后柱的支架升柱时是否调平（支架类型为四柱综放时，采用顶梁调平逻辑）(缺省参数中后柱使能开时，此参数才会显示)
50 | 降柱平衡 | 无 | 无/伸/收 | 全面 | 降柱阶段，平衡执行的动作(支架类型为两柱综采时，采用平衡逻辑)
51 | 等待时间 | 0s | 0-25.5s | 全面 | 降柱过程中，平衡等待的时间
52 | 动作时间 | 0s | 0-25.5s | 全面 | 降柱过程中，平衡执行的时间
53 | 升柱平衡 | 无 | 无/伸/收 | 全面 | 升柱阶段，平衡执行的动作
54 | 等待时间 | 0s | 0-25.5s | 全面 | 升柱过程中，平衡等待的时间
55 | 动作时间 | 0s | 0-25.5s | 全面 | 升柱过程中，平衡执行的时间
56 | 收前梁时长 | 0s | 0-25.5s | 全面 | 伸缩梁护帮板联动中收前梁动作的时间，与伸缩梁同时开始
57 | 伸前梁时长 | 0s | 0-25.5s | 全面 | 伸缩梁护帮板联动中伸前梁动作的时间，与伸缩梁同时开始
58 | 降柱侧护 | 无 | 无/伸/收 | 全面 | 降柱阶段，侧护执行的动作
59 | 移架侧护： | 无 | 无/伸/收 | 全面 | 移架阶段，侧护执行的动作
60 | 升柱侧护： | 无 | 无/伸/收 | 全面 | 升柱阶段，侧护执行的动作
61 | 点动时间： | 0.5s | 0.1-5.0s | 全面 | LASC找直移架时，经过全速行程的移架后，单次移架时间
62 | 点停时间： | 1.0s | 0.1-5.0s | 全面 | LASC找直移架时，经过全速行程后，单次移架时间
63 | 全速行程： | 40% | 0-100% | 全面 | LASC找直移架开始时，目行程的的百分比，执行行正常移架，百分比就是全速行程
64 | 移架误差： | 0 mm | -200~200mm | 全面 | LASC找直时设置的误差量，目标行程+移架误差为最终的实际移架行程
65 | 销轴间隙： | 50mm | 0-200mm | 全面 | 推溜或移架动作之前的空行程段，需要消除的距离(缺省参数中的精确移架为允许时，此菜单才会显示)
66 | 间隙消除： | 2.0s | 0.0-5.0s | 全面 | 移架动作前消除销轴间隙的最大动作时间(缺省参数中的精确移架为允许时，此菜单才会显示)
67 | 精准距离: | 50mm | 0-200mm | 全面 | 移架到位前精确移架执行的距离(缺省参数中的精确移架为允许时，此菜单才会显示)
68 | 推溜时间: | 2.0s | 0.0-5.0s | 全面 | 升柱完成后执行推溜动作的时间，用于消除移架动作产生的销轴间隙。(缺省参数中的精确移架为允许时，此菜单才会显示)
序号 | 成组喷雾 | 默认值 | 输入范围 | 参数属性(本地/全面) | 定义说明
1 | 喷雾范围： | 3 | 3-20 | 全面 | 执行成组顶梁喷雾的支架数量
2 | 喷雾时间： | 10s | 0-100.0s | 全面 | 执行成组顶梁喷雾的时间
3 | 安全间隔： | 0 | 0-20 | 全面 | 成组顶梁喷雾动作架距离操作架的最小间隔支架数量
4 | 喷雾定时： | 0.5s | 0-20.0s | 全面 | 采煤机位置变化多长时间之后，自动喷雾开始
5 | 小号侧距离: | 0 | 0-20 | 全面 | 采煤机位置变化多长时间之后，自动喷雾开始
5 | 大号侧距离： | 0 | 0-20 | 全面 | 大号端距离煤机多远的架号处于自动喷雾范围
6 | 喷雾架数： | 3 | 1-20 | 全面 | 多少架执行动作
7 | 喷雾保持： | 20s | 0-100.0s | 全面 | 采煤机位置无变化多长时间以后，自动喷雾停止
8 | 启动架号： | 小号 | 无/小号/大号/大小 | 全面 | 选择支架喷雾动作的方向，表示支架编号与煤机位置之间的关系（无、大号、小号、大小）
9 | 机随喷雾： | 禁止 | 禁止/允许 | 全面 | 机随喷雾功能是否开启
序号 | 成组补压 | 默认值 | 输入范围 | 参数属性(本地/全面) | 定义说明
1 | 动作范围： | 10 | 1-254 | 全面 | 成组补压动作范围
2 | 分组架数： | 5 | 1-10 | 全面 | 执行成组动作的支架可划分为小组本参数为小组支架数
3 | 组间延时： | 5s | 0-100s | 全面 | 分组之间执行动作的延迟时间
4 | 安全间隔： | 0 | 0-10 | 全面 | 进行成组补压时，启动架与操作架之间的间隔
5 | 不动小号： | 0 | 0-254 | 全面 | 成组补压过程中，不动作支架的最小编号
6 | 不动大号： | 0 | 0-254 | 全面 | 成组补压过程中，不动作支架的最大编号
7 | 前补压下限： | 15MPa | 0-60MPa | 全面 | 前柱补压的压力最小值
8 | 后补压下限： | 15MPa | 0-60MPa | 全面 | 后柱补压的压力最小值(缺省参数中后柱使能开时，此参数才会显示)
9 | 升前柱时间： | 0s | 0-25.5s | 全面 | 升前柱动作的时间
10 | 升后柱时间： | 0s | 0-25.5s | 全面 | 升后柱动作的时间(缺省参数中后柱使能开时，此参数才会显示)
11 | 前初撑力： | 0MPa | 0-60MPa | 全面 | 前压力达到此值时停止升柱
12 | 后初撑力： | 0MPa | 0-60MPa | 全面 | 后压力达到此值时停止升柱(缺省参数中后柱使能开时，此参数才会显示)
序号 | 端头自动化 | 默认值 | 范围 | 参数属性(本地/全面) | 定义说明(缺省参数中的采煤工艺为斜切时，此菜单项才会显示)
1 | 端头成组 | 禁止 | 禁止/允许 | 全面 | 端头及端尾侧，是否允许执行成组动作
2 | 端头跟机 | 无 | 无/小号/大号/大小 | 全面 | 用于选择是小号端、大号端是否允许自动跟机
3 | 拉后溜动作 | 允许 | 禁止/允许 | 全面 | 端头及端尾侧，跟机拉后溜动作是否开启（缺省参数中的后部使能允许时，才会显示此参数）
4 | 联动动作 | 允许 | 禁止/允许 | 全面 | 端头及端尾侧，跟机伸(收)护帮伸缩梁联动动作是否开启
5 | 移架动作 | 允许 | 禁止/允许 | 全面 | 端头及端尾侧，跟机移架功能是否允许
6 | 推溜动作 | 允许 | 禁止/允许 | 全面 | 端头及端尾侧，跟机推溜功能是否允许
7 | 伸伸缩梁 | 允许 | 禁止/允许 | 全面 | 端头及端尾侧，工序2/5及工序12/15，第一次到达"伸伸缩触发1/2"时，成组伸伸缩梁动作是否开启
8 | 过渡架数1 | 2 | 0-254 | 全面 | 小号端，过渡架的总架数
9 | 护帮过渡1 | 1 | 1-254 | 全面 | 小号端，自中间小号开始，允许执行跟机伸收护帮总架数
10 | 拉后溜范围1 | 5 | 1-254 | 全面 | 小号端，自最小架号开始，执行跟机拉后溜的总架数（缺省参数中的后部使能允许时，才会显示此参数）
11 | 推溜范围1 | 4 | 1-254 | 全面 | 小号端，自最小架号开始，执行跟机推溜的总架数
12 | 伸伸缩触发1 | 9 | 1-254 | 全面 | 小号端，到达此点时，会触发护帮过渡1范围内的支架，进行成组伸伸缩梁动作。
13 | 拉后溜触发1 | 14 | 1-254 | 全面 | 小号端，触发特定范围内的支架进行拉后溜操作的位置。（缺省参数中的后部使能允许时，才会显示此参数）
14 | 过渡架数2 | 2 | 0-254 | 全面 | 大号端，过渡架的总架数。
15 | 护帮过渡2 | 1 | 1-254 | 全面 | 大号端，自中间大号开始，允许执行跟机伸收护帮总架数
16 | 拉后溜范围2 | 5 | 1-254 | 全面 | 大号端，自最大架号开始，执行跟机拉后溜的总架数（缺省参数中的后部使能允许时，才会显示此参数）
17 | 推溜范围2 | 4 | 1-254 | 全面 | 大号端，自最大架号开始，执行跟机推溜的总架数
18 | 伸伸缩触发2 | 223 | 1-254 | 全面 | 大号端，到达此点时，会触发护帮过渡2范围内的支架，进行成组伸伸缩梁动作。
19 | 拉后溜触发2 | 236 | 1-254 | 全面 | 小号端，触发特定范围内的支架进行拉后溜操作的位置。（缺省参数中的后部使能允许时，才会显示此参数）
20 | 端头推溜 | 25s | 0-255s | 全面 | 推溜范围1及推溜范围2范围内的支架进行推溜的时间。
21 | 推溜等待1 | 0s | 0-255s | 全面 | 小号端，煤机运行至折返点3时，执行端头成组推溜等待的延时
22 | 推溜等待2 | 0s | 0-255s | 全面 | 大号端，煤机运行至折返点4时，执行端头成组推溜等待的延时
序号 | 单架放顶煤-2 | 默认值 | 输入范围 | 参数属性(本地/全面) | 定义说明（缺省参数中的后部使能允许时，才会显示此菜单栏）
1 | 收插距离2： | 400mm | 0-600mm | 全面 | 表示收插板距离，达到设置距离时停止收插板
2 | 收插时间2： | 4s | 0-25.5s | 全面 | 收插板最大时间，如果此时间内插板收到收插板距离，时间停止，时间到不管插板到不到位都停止
3 | 收尾等待2： | 1s | 0-25.5s | 全面 | 收插板过程中等待多长时间执行收尾梁动作，收插板和收尾梁动作可以同时执行，减少总体时间
4 | 收尾角度2： | 30度 | 0-60度 | 全面 | 尾梁收到位后与掩护梁角度差(动作过程中掩护梁角度不动)。收尾角差到达设定值后无论收尾时间是否到，都停止收尾动作并停止收尾时间
5 | 收尾时间2： | 2s | 0-25.5s | 全面 | 收尾梁时间。收尾时间到后无论收尾角差是否到达都停止收尾动作
6 | 放煤时间2： | 2s | 0-25.5s | 全面 | 收尾梁完成后等待落煤时间
7 | 伸尾角度2： | 5度 | 0-60度 | 全面 | 尾梁伸到位后与掩护梁角度差(动作过程中掩护梁角度不变) 伸尾角差到达设定值后无论伸尾时间是否到，都停止伸尾动作并停止伸尾时间
8 | 伸尾时间2： | 3s | 0-25.5s | 全面 | 伸尾粱时间。 伸尾时间到后无论伸尾角差是否到达都停止伸尾动作
9 | 伸插时间2: | 6s | 0-25.5s | 全面 | 伸插板最大时间，如果此时间内插板收到收插板距离，时间停止，时间到不管插板到不到位都停止
10 | 伸插等待2: | 2s | 0-25.5s | 全面 | 最后一次伸尾梁过程中等待多长时间执行伸插板动作，伸插板和伸尾梁动作可以同时执行，减少总体时间
11 | 循环次数2： | 2 | 1-20 | 全面 | 在两个角度范围内摆动次数，以伸尾梁完成为一次
序号 | 自动移端头架 | 默认值 | 参数范围 | 参数属性(本地/全面) | 参数意义
1 | 前支护联动： | 收 | 无/伸/收/伸收 | 全面 | 伸缩梁和护帮动作
2 | 收伸缩延时： | 3.0s | 0-25.5s | 全面 | 收伸缩梁启动延时
3 | 收伸缩时间： | 3.0s | 0-25.5s | 全面 | 收伸缩梁动作时间
4 | 收护帮延时： | 0.0s | 0-25.5s | 全面 | 收联动时，收护帮启动延时(缺省参数中的护帮级数不为无时，此参数才会显示)
5 | 收护帮时间： | 3.0s | 0-25.5s | 全面 | 收联动时，收护帮动作时间(缺省参数中的护帮级数不为无时，此参数才会显示)
6 | 收护2延时： | 0 | 0-25.5s | 全面 | 收联动时，收二级护帮启动延时(缺省参数中的护帮级数为二或者三时，此参数才会显示)
7 | 收护2时间： | 0 | 0-25.5s | 全面 | 收联动时，收二级护帮动作时间(缺省参数中的护帮级数为二或者三时，此参数才会显示)
8 | 降前柱延时： | 0s | 0-25.5s | 全面 | 降前柱启动延时
9 | 降前柱时间： | 3s | 0-25.5s | 全面 | 降前柱执行时间
10 | 降后柱延时： | 0s | 0-25.5s | 全面 | 降后柱启动延时(缺省参数中后柱使能开时，此参数才会显示)
11 | 降后柱时间： | 3s | 0-25.5s | 全面 | 降后柱启动时间(缺省参数中后柱使能开时，此参数才会显示)
12 | 抬底延时： | 0s | 0-25.5s | 全面 | 抬底启动延时
13 | 抬底时间： | 1s | 0-25.5s | 全面 | 抬底执行时间
14 | 移架延时： | 1s | 0-25.5s | 全面 | 移架启动延时
15 | 移架时间： | 5s | 0-25.5s | 全面 | 移架动作执行时间
16 | 升前柱时间： | 5s | 0-25.5s | 全面 | 升前柱执行时间
17 | 升后柱时间： | 5s | 0-25.5s | 全面 | 升后柱执行时间(缺省参数中后柱使能开时，此参数才会显示)
18 | 伸伸缩延时： | 0.0s | 0-25.5s | 全面 | 伸伸缩梁启动延时
19 | 伸伸缩时间： | 3.0s | 0-25.5s | 全面 | 伸伸缩梁动作时间
20 | 伸护帮延时： | 3.0s | 0-25.5s | 全面 | 伸联动时，伸护帮启动延时(缺省参数中的护帮级数不为无时，此参数才会显示)
21 | 伸护帮时间： | 3.0s | 0-25.5s | 全面 | 伸联动时，伸护帮动作时间(缺省参数中的护帮级数不为无时，此参数才会显示)
22 | 伸护2延时： | 0.0s | 0-25.5s | 全面 | 伸联动时，伸二级护帮启动延时(缺省参数中的护帮级数为二或者三时，此参数才会显示)
23 | 伸护2时间： | 0.0s | 0-25.5s | 全面 | 伸联动时，伸二级护帮动作时间(缺省参数中的护帮级数为二或者三时，此参数才会显示)
序号 | 缺省参数 | 默认值 | 输入范围 | 参数属性(本地/全面) | 定义说明
1 | 压力使能： | 前后 | 无/前柱/后柱/前后 | 本地/全面 | 是否使能立柱压力传感器
2 | 后柱使能： | 开 | 开/关 | 本地/全面 | 是否使能后柱
3 | 后部使能: | 允许 | 允许/禁止 | 全面 | 后部相关动作是否使能(后部使能禁止之后，后部相关动作的菜单组隐藏)
4 | 键盘: | 四柱综放 | 四柱综放/两柱综采/自定义 | 全面 | 支架类型可设置
5 | 初始配置： | 开 | 开/关 | 全面 | 参数配置是否为初始配置
6 | 护帮级数： | 一级 | 无/一级/二级/三级 | 全面 | 护帮级数选择
7 | 传感报送： | 5s | 1-25.5s | 全面 | 传感器数据上传给服务器的时间间隔
8 | 声光接口： | 声光 | 无/电磁阀/声光 | 本地/全面 | 设定声光报警器安装接口
9 | 精确控制: | 逻辑阀 | 逻辑阀/喷雾阀 | 全面 | 选择精确推移阀接口
10 | 精确推溜: | 禁止 | 禁止/允许 | 全面 | 设定精确推溜是否使能(此参数设置为禁止时，成组推溜中精确推溜相关参数不显示)
11 | 精确移架: | 禁止 | 禁止/允许 | 全面 | 设定精确移架是否使能(此参数设置为禁止时，自动移架中精确移架相关参数不显示)
12 | 行程使能： | 开 | 开/关 | 本地/全面 | 是否安装推移行程传感器
13 | 煤机位置上报： | 开 | 开/关 | 全面 | 采煤机位置数据是否上传
14 | 上报间隔2： | 3s | 0.2-3s | 全面 | 采煤机位置数据上传的时间间隔(红外接收)
15 | 煤机数据： | 无线 | 无线/采煤机/自动 | 全面 | 采煤机位置数据来源
16 | 工序来源: | 采煤机 | 采煤机/无线 | 全面 | 三角煤采煤工艺号数据来源
17 | 采煤工艺: | 斜切 | 斜切/垂直 | 全面 | 斜切工艺为普通采高的三角煤工艺，垂直工艺为薄煤层的垂直进刀工艺
18 | 支架动作上报： | 开 | 开/关 | 全面 | 支架动作数据是否上传
19 | 通信检测： | 3s | 1-25.5s | 全面 | 支架控制器之间通信检测的时间间隔
20 | 服务器使能： | 开 | 开/关 | 全面 | 服务器是否使能
21 | 服务器位置： | 右 | 左/右 | 全面 | 服务器在工作面的位置
22 | 通信速率： | 20k | 20k/50k/100k | 全面 | 设置服务器与监控主机通信速率
23 | 红外误差： | 0 | 负5到5 | 全面 | 煤机位置与红外对码的误差
24 | 编码器误差： | 0 | 负5到5 | 全面 | 服务器下发煤机位置的误差
25 | 支架高度： | 500cm | 0-999cm | 全面 | 设定支架的升架高度
26 | 高度来源: | 角高表 | 角高表/传感器 | 全面 | 设定高度数据获取来源
27 | 高度位置: | 0cm | 负999cm到999cm | 全面 | 设定高度传感器的初始位置
28 | 邻架报警使能： | 开 | 开/关 | 全面 | 单架非自动操作时声光报警是否开启
29 | 休屏间隔： | 5 | 0-255 | 全面 | 设定无操作后，显示屏休屏的间隔时间
30 | 屏显亮度： | 2 | 1-5 | 全面 | 设置显示屏的亮度
31 | 隔架架数： | 3 | 1-5 | 全面 | 设置隔架操作的最多隔架数
32 | 红外接收： | 允许 | 禁止/允许 | 本地/全面 | 设置是否安装红外模块
33 | 底角范围： | 0 | 0-99度 | 本地/全面 | 设定底座倾角值的左右传递范围
34 | 传感器HUB： | 允许 | 禁止/允许 | 本地/全面 | 设定传感器HUB禁止或允许
35 | 无线总线： | 禁止 | 禁止/允许 | 本地/全面 | 设定无线总线禁止或允许
36 | 掩护梁倾角： | 禁止 | 禁止/允许 | 本地/全面 | 设定掩护梁倾角传感器禁止或允许
37 | 顶梁倾角： | 禁止 | 禁止/允许 | 本地/全面 | 设定顶梁倾角传感器禁止或允许
38 | 前梁倾角 | 禁止 | 禁止/允许 | 本地/全面 | 设定前梁倾角传感器禁止或允许
39 | 底座倾角： | 禁止 | 禁止/允许 | 本地/全面 | 设定底座倾角传感器禁止或允许
40 | 尾梁倾角： | 禁止 | 禁止/允许 | 本地/全面 | 设定尾梁传感器禁止或允许（缺省参数中的后部使能允许时，才会显示此参数）
41 | 连杆倾角： | 禁止 | 禁止/允许 | 本地/全面 | 设定连杆倾角传感器禁止或允许
42 | 采高传感器 | 禁止 | 禁止/允许 | 本地/全面 | 设定采高传感器禁止或允许
43 | 人员定位 | 禁止 | 禁止/允许 | 本地/全面 | 设定人员定位模块禁止或允许
44 | 行程安装： | 倒装 | 倒装/倒装 | 全面 | 设定推移千斤顶的安装方式
45 | 行程显示： | 推移量 | 推移量/行程值 | 全面 | 选择显示行程的方式，推移量为推大移小，行程值和行程倒装正装有关
46 | 右前压力: | 禁止 | 禁止/允许 | 本地/全面 | 右前压力是否使能
47 | 右后压力: | 禁止 | 禁止/允许 | 本地/全面 | 右后压力是否使能
48 | 收帮压力: | 禁止 | 禁止/允许 | 本地/全面 | 收帮压力是否使能
49 | 伸缩压力: | 禁止 | 禁止/允许 | 本地/全面 | 伸缩压力是否使能
50 | 前梁压力: | 禁止 | 禁止/允许 | 本地/全面 | 前梁压力是否使能
51 | 护帮行程: | 禁止 | 禁止/允许 | 本地/全面 | 护帮行程传感器是否使能
52 | 触帮压力 | 禁止 | 禁止/允许 | 本地/全面 | 触帮压力是否使能
53 | 护帮接近 | 禁止 | 禁止/允许 | 本地/全面 | 设定护帮是否安装护帮接近传感器(缺省参数中的护帮级数不为无时，此参数才会显示)
54 | 伸缩接近 | 禁止 | 禁止/允许 | 本地/全面 | 设定伸缩梁是否安装伸缩梁接近传感器
55 | 伸缩行程： | 禁止 | 禁止/允许 | 本地/全面 | 设定伸缩梁是否安装伸缩行程传感器
56 | 插板行程： | 禁止 | 禁止/允许 | 本地/全面 | 设定行程2传感器禁止或允许
57 | HUB120： | 禁止 | 禁止/允许 | 本地/全面 | 设置HUB接口CAN120欧姆匹配电阻(禁止/允许)
58 | 电磁阀120： | 禁止 | 禁止/允许 | 本地/全面 | 设置电磁阀接口CAN120匹配欧姆电阻(禁止/允许)
59 | 压力量程： | 4.5V | 4.5V/2.25V | 本地/全面 | 选择压力传感器类型4.5V/2.25V
序号 | 辅助动作配置 | 默认值 | 输入范围 | 参数属性(本地/全面) | 定义说明（缺省参数中的初始配置参数设置为开时，此菜单项才会显示）
1 | 第1行： | 无 | 无/调溜/反冲/平衡/掩侧/护帮3/前梁/底调/后溜/喷雾/尾梁/插板/护帮2/底座/顶侧/护帮/摆动梁/伸缩梁/推移/后柱/前柱 | 本地/全面 | 辅助动作参数选择设置
2 | 第2行： | 无 | 无/调溜/反冲/平衡/掩侧/护帮3/前梁/底调/后溜/喷雾/尾梁/插板/护帮2/底座/顶侧/护帮/摆动梁/伸缩梁/推移/后柱/前柱 | 本地/全面 | 辅助动作参数选择设置
3 | 第3行： | 无 | 无/调溜/反冲/平衡/掩侧/护帮3/前梁/底调/后溜/喷雾/尾梁/插板/护帮2/底座/顶侧/护帮/摆动梁/伸缩梁/推移/后柱/前柱 | 本地/全面 | 辅助动作参数选择设置
4 | 第4行： | 无 | 无/调溜/反冲/平衡/掩侧/护帮3/前梁/底调/后溜/喷雾/尾梁/插板/护帮2/底座/顶侧/护帮/摆动梁/伸缩梁/推移/后柱/前柱 | 本地/全面 | 辅助动作参数选择设置
5 | 第5行： | 无 | 无/调溜/反冲/平衡/掩侧/护帮3/前梁/底调/后溜/喷雾/尾梁/插板/护帮2/底座/顶侧/护帮/摆动梁/伸缩梁/推移/后柱/前柱 | 本地/全面 | 辅助动作参数选择设置
6 | 第6行： | 无 | 无/调溜/反冲/平衡/掩侧/护帮3/前梁/底调/后溜/喷雾/尾梁/插板/护帮2/底座/顶侧/护帮/摆动梁/伸缩梁/推移/后柱/前柱 | 本地/全面 | 辅助动作参数选择设置
7 | 第7行： | 无 | 无/调溜/反冲/平衡/掩侧/护帮3/前梁/底调/后溜/喷雾/尾梁/插板/护帮2/底座/顶侧/护帮/摆动梁/伸缩梁/推移/后柱/前柱 | 本地/全面 | 辅助动作参数选择设置
8 | 第8行： | 无 | 无/调溜/反冲/平衡/掩侧/护帮3/前梁/底调/后溜/喷雾/尾梁/插板/护帮2/底座/顶侧/护帮/摆动梁/伸缩梁/推移/后柱/前柱 | 本地/全面 | 辅助动作参数选择设置
9 | 第9行： | 无 | 无/调溜/反冲/平衡/掩侧/护帮3/前梁/底调/后溜/喷雾/尾梁/插板/护帮2/底座/顶侧/护帮/摆动梁/伸缩梁/推移/后柱/前柱 | 本地/全面 | 辅助动作参数选择设置
序号 | 传感器接口配置 | 默认值 | 输入范围 | 参数属性(本地/全面) | 定义说明（缺省参数中的初始配置参数设置为开时，此菜单项才会显示）
1 | 前柱压力： | 无 | 无/KM1/KM2/KM3/KM4/HM1/HM2/HM3/HM4 | 本地/全面 | 前柱压力传感器对应支架控制器&HUB汇接器接口参数选择设置
2 | 后柱压力： | 无 | 无/KM1/KM2/KM3/KM4/HM1/HM2/HM3/HM4 | 本地/全面 | 后柱压力传感器对应支架控制器&HUB汇接器接口参数选择设置
3 | 推移行程： | 无 | 无/KM1/KM2/KM3/KM4/HM1/HM2/HM3/HM4 | 本地/全面 | 推移行程传感器对应支架控制器&HUB汇接器接口参数选择设置
4 | 插板行程： | 无 | 无/KM1/KM2/KM3/KM4/HM1/HM2/HM3/HM4 | 本地/全面 | 插板行程传感器对应支架控制器&HUB汇接器接口参数选择设置
5 | 护帮接近： | 无 | 无/KM1/KM2/KM3/KM4/HM1/HM2/HM3/HM4 | 本地/全面 | 护帮接近传感器对应支架控制器&HUB汇接器接口参数选择设置
6 | 护帮压力： | 无 | 无/KM1/KM2/KM3/KM4/HM1/HM2/HM3/HM4 | 本地/全面 | 护帮压力传感器对应支架控制器&HUB汇接器接口参数选择设置
7 | 护帮行程： | 无 | 无/KM1/KM2/KM3/KM4/HM1/HM2/HM3/HM4 | 本地/全面 | 护帮行程传感器对应支架控制器&HUB汇接器接口参数选择设置
8 | 伸缩接近： | 无 | 无/KM1/KM2/KM3/KM4/HM1/HM2/HM3/HM4 | 本地/全面 | 伸缩接近传感器对应支架控制器&HUB汇接器接口参数选择设置
9 | 伸缩行程： | 无 | 无/KM1/KM2/KM3/KM4/HM1/HM2/HM3/HM4 | 本地/全面 | 伸缩行程传感器对应支架控制器&HUB汇接器接口参数选择设置
10 | 底座角度： | 无 | 无/HT1-HT5/KT1-KT6 | 本地/全面 | 底座角度传感器对应支架控制器&HUB汇接器接口参数选择设置
11 | 掩梁角度： | 无 | 无/HT1-HT5/KT1-KT6 | 本地/全面 | 掩梁角度传感器对应支架控制器&HUB汇接器接口参数选择设置
12 | 顶梁角度： | 无 | 无/HT1-HT5/KT1-KT6 | 本地/全面 | 顶梁角度传感器对应支架控制器&HUB汇接器接口参数选择设置
13 | 前梁角度： | 无 | 无/HT1-HT5/KT1-KT6 | 本地/全面 | 尾梁角度传感器对应支架控制器&HUB汇接器接口参数选择设置
14 | 尾梁角度： | 无 | 无/HT1-HT5/KT1-KT6 | 本地/全面 | 前梁角度传感器对应支架控制器&HUB汇接器接口参数选择设置
15 | 连杆角度： | 无 | 无/HT1-HT5/KT1-KT6 | 本地/全面 | 连杆角度传感器对应支架控制器&HUB汇接器接口参数选择设置
16 | 支架高度： | 无 | 无/HT1-HT5/KT1-KT6 | 本地/全面 | 连杆角度传感器对应支架控制器&HUB汇接器接口参数选择设置
17 | 清除接口配置： |  |  | 本地/全面 | 清除所有的传感器接口配置，所有的传感器接口都为无
序号 | 按键功能配置 | 默认值 | 输入范围 | 参数属性(本地/全面) | 定义说明（缺省参数中的初始配置参数设置为开时，此菜单项才会显示）
1 | A键 |  | 升前柱/降前柱/推溜/移架/伸伸缩梁/收伸缩梁/伸摆梁/收摆梁/伸护帮/收护帮/伸顶侧/收顶侧/抬底/降底/伸护帮2/收护帮2/伸尾梁/收尾梁/伸插板/收插板/升后柱/降后柱/喷雾/后喷雾/松后溜/拉后溜/伸底调/收底调/伸前梁/收前梁/反冲1/反冲2/伸掩侧/收掩侧/伸护帮3/收护帮3/伸平衡/收平衡/伸调溜./收调溜/升柱/降柱/伸侧护/收侧护/无 | 本地/全面 | 选择A键所对应的功能（升柱表示的是升前柱，升后柱）
2 | B键 |  | 升前柱/降前柱/推溜/移架/伸伸缩梁/收伸缩梁/伸摆梁/收摆梁/伸护帮/收护帮/伸顶侧/收顶侧/抬底/降底/伸护帮2/收护帮2/伸尾梁/收尾梁/伸插板/收插板/升后柱/降后柱/喷雾/后喷雾/松后溜/拉后溜/伸底调/收底调/伸前梁/收前梁/反冲1/反冲2/伸掩侧/收掩侧/伸护帮3/收护帮4/伸平衡/收平衡/伸调溜./收调溜/升柱/降柱/伸侧护/收侧护/无 | 本地/全面 | 选择B键所对应的功能（升柱表示的是升前柱，升后柱）
3 | C键 |  | 升前柱/降前柱/推溜/移架/伸伸缩梁/收伸缩梁/伸摆梁/收摆梁/伸护帮/收护帮/伸顶侧/收顶侧/抬底/降底/伸护帮2/收护帮2/伸尾梁/收尾梁/伸插板/收插板/升后柱/降后柱/喷雾/后喷雾/松后溜/拉后溜/伸底调/收底调/伸前梁/收前梁/反冲1/反冲2/伸掩侧/收掩侧/伸护帮3/收护帮5/伸平衡/收平衡/伸调溜./收调溜/升柱/降柱/伸侧护/收侧护/无 | 本地/全面 | 选择C键所对应的功能（升柱表示的是升前柱，升后柱）
4 | D键 |  | 升前柱/降前柱/推溜/移架/伸伸缩梁/收伸缩梁/伸摆梁/收摆梁/伸护帮/收护帮/伸顶侧/收顶侧/抬底/降底/伸护帮2/收护帮2/伸尾梁/收尾梁/伸插板/收插板/升后柱/降后柱/喷雾/后喷雾/松后溜/拉后溜/伸底调/收底调/伸前梁/收前梁/反冲1/反冲2/伸掩侧/收掩侧/伸护帮3/收护帮6/伸平衡/收平衡/伸调溜./收调溜/升柱/降柱/伸侧护/收侧护/无 | 本地/全面 | 选择D键所对应的功能（升柱表示的是升前柱，升后柱）
5 | E键 |  | 升前柱/降前柱/推溜/移架/伸伸缩梁/收伸缩梁/伸摆梁/收摆梁/伸护帮/收护帮/伸顶侧/收顶侧/抬底/降底/伸护帮2/收护帮2/伸尾梁/收尾梁/伸插板/收插板/升后柱/降后柱/喷雾/后喷雾/松后溜/拉后溜/伸底调/收底调/伸前梁/收前梁/反冲1/反冲2/伸掩侧/收掩侧/伸护帮3/收护帮7/伸平衡/收平衡/伸调溜./收调溜/升柱/降柱/伸侧护/收侧护/无 | 本地/全面 | 选择E键所对应的功能（升柱表示的是升前柱，升后柱）
6 | 1键 |  | 升前柱/降前柱/推溜/移架/伸伸缩梁/收伸缩梁/伸摆梁/收摆梁/伸护帮/收护帮/伸顶侧/收顶侧/抬底/降底/伸护帮2/收护帮2/伸尾梁/收尾梁/伸插板/收插板/升后柱/降后柱/喷雾/后喷雾/松后溜/拉后溜/伸底调/收底调/伸前梁/收前梁/反冲1/反冲2/伸掩侧/收掩侧/伸护帮3/收护帮8/伸平衡/收平衡/伸调溜./收调溜/升柱/降柱/伸侧护/收侧护/无 | 本地/全面 | 选择F键所对应的功能（升柱表示的是升前柱，升后柱）
7 | 2键 |  | 升前柱/降前柱/推溜/移架/伸伸缩梁/收伸缩梁/伸摆梁/收摆梁/伸护帮/收护帮/伸顶侧/收顶侧/抬底/降底/伸护帮2/收护帮2/伸尾梁/收尾梁/伸插板/收插板/升后柱/降后柱/喷雾/后喷雾/松后溜/拉后溜/伸底调/收底调/伸前梁/收前梁/反冲1/反冲2/伸掩侧/收掩侧/伸护帮3/收护帮9/伸平衡/收平衡/伸调溜./收调溜/升柱/降柱/伸侧护/收侧护/无 | 本地/全面 | 选择1键所对应的功能（升柱表示的是升前柱，升后柱）
8 | 3键 |  | 升前柱/降前柱/推溜/移架/伸伸缩梁/收伸缩梁/伸摆梁/收摆梁/伸护帮/收护帮/伸顶侧/收顶侧/抬底/降底/伸护帮2/收护帮2/伸尾梁/收尾梁/伸插板/收插板/升后柱/降后柱/喷雾/后喷雾/松后溜/拉后溜/伸底调/收底调/伸前梁/收前梁/反冲1/反冲2/伸掩侧/收掩侧/伸护帮3/收护帮10/伸平衡/收平衡/伸调溜./收调溜/升柱/降柱/伸侧护/收侧护/无 | 本地/全面 | 选择2键所对应的功能（升柱表示的是升前柱，升后柱）
9 | H键 |  | 升前柱/降前柱/推溜/移架/伸伸缩梁/收伸缩梁/伸摆梁/收摆梁/伸护帮/收护帮/伸顶侧/收顶侧/抬底/降底/伸护帮2/收护帮2/伸尾梁/收尾梁/伸插板/收插板/升后柱/降后柱/喷雾/后喷雾/松后溜/拉后溜/伸底调/收底调/伸前梁/收前梁/反冲1/反冲2/伸掩侧/收掩侧/伸护帮3/收护帮11/伸平衡/收平衡/伸调溜./收调溜/升柱/降柱/伸侧护/收侧护/无 | 本地/全面 | 选择3键所对应的功能（升柱表示的是升前柱，升后柱）
10 | 4键 |  | 升前柱/降前柱/推溜/移架/伸伸缩梁/收伸缩梁/伸摆梁/收摆梁/伸护帮/收护帮/伸顶侧/收顶侧/抬底/降底/伸护帮2/收护帮2/伸尾梁/收尾梁/伸插板/收插板/升后柱/降后柱/喷雾/后喷雾/松后溜/拉后溜/伸底调/收底调/伸前梁/收前梁/反冲1/反冲2/伸掩侧/收掩侧/伸护帮3/收护帮12/伸平衡/收平衡/伸调溜./收调溜/升柱/降柱/伸侧护/收侧护/无 | 本地/全面 | 选择4键所对应的功能（升柱表示的是升前柱，升后柱）
11 | 5键 |  | 升前柱/降前柱/推溜/移架/伸伸缩梁/收伸缩梁/伸摆梁/收摆梁/伸护帮/收护帮/伸顶侧/收顶侧/抬底/降底/伸护帮2/收护帮2/伸尾梁/收尾梁/伸插板/收插板/升后柱/降后柱/喷雾/后喷雾/松后溜/拉后溜/伸底调/收底调/伸前梁/收前梁/反冲1/反冲2/伸掩侧/收掩侧/伸护帮3/收护帮13/伸平衡/收平衡/伸调溜./收调溜/升柱/降柱/伸侧护/收侧护/无 | 本地/全面 | 选择5键所对应的功能（升柱表示的是升前柱，升后柱）
12 | 6键 |  | 升前柱/降前柱/推溜/移架/伸伸缩梁/收伸缩梁/伸摆梁/收摆梁/伸护帮/收护帮/伸顶侧/收顶侧/抬底/降底/伸护帮2/收护帮2/伸尾梁/收尾梁/伸插板/收插板/升后柱/降后柱/喷雾/后喷雾/松后溜/拉后溜/伸底调/收底调/伸前梁/收前梁/反冲1/反冲2/伸掩侧/收掩侧/伸护帮3/收护帮14/伸平衡/收平衡/伸调溜./收调溜/升柱/降柱/伸侧护/收侧护/无 | 本地/全面 | 选择6键所对应的功能（升柱表示的是升前柱，升后柱）
13 | P键 |  | 停止/确认 | 本地/全面 | 选择P键所对应的功能（升柱表示的是升前柱，升后柱）
14 | T键 |  | 停止/确认 | 本地/全面 | 选择T键所对应的功能（升柱表示的是升前柱，升后柱）
15 | 清除按键配置 |  |  | 本地/全面 | 清除所有按键配置
序号 | 电磁阀接口设置 | 默认值 | 输入范围 | 参数属性(本地/全面) | 定义说明
1 | 升前柱 | 0 | 0-32 | 本地/全面 | 设置升前柱功能所对应的接口
2 | 降前柱 | 0 | 0-32 | 本地/全面 | 设置降前柱功能所对应的接口
3 | 推溜 | 0 | 0-32 | 本地/全面 | 设置推溜功能所对应的接口
4 | 移架 | 0 | 0-32 | 本地/全面 | 设置移架功能所对应的接口
5 | 伸伸缩梁 | 0 | 0-32 | 本地/全面 | 设置伸伸缩梁功能所对应的接口
6 | 收伸缩梁 | 0 | 0-32 | 本地/全面 | 设置收伸缩梁所对应的接口
7 | 伸摆梁 | 0 | 0-32 | 本地/全面 | 设置伸摆梁所对应的接口
8 | 收摆梁 | 0 | 0-32 | 本地/全面 | 设置收摆梁所对应的接口
9 | 伸护帮 | 0 | 0-32 | 本地/全面 | 设置伸护帮所对应的接口
10 | 收护帮 | 0 | 0-32 | 本地/全面 | 设置收护帮所对应的接口
11 | 伸顶侧 | 0 | 0-32 | 本地/全面 | 设置伸顶侧所对应的接口
12 | 收顶侧 | 0 | 0-32 | 本地/全面 | 设置收顶侧所对应的接口
13 | 抬底 | 0 | 0-32 | 本地/全面 | 设置抬底所对应的接口
14 | 降底 | 0 | 0-32 | 本地/全面 | 设置降低所对应的接口
15 | 伸护帮2 | 0 | 0-32 | 本地/全面 | 设置伸护帮2所对应的接口
16 | 收护帮2 | 0 | 0-32 | 本地/全面 | 设置收护帮2所对应的接口
17 | 伸尾梁 | 0 | 0-32 | 本地/全面 | 设置伸尾梁所对应的接口
18 | 收尾梁 | 0 | 0-32 | 本地/全面 | 设置收尾梁所对应的接口
19 | 伸插板 | 0 | 0-32 | 本地/全面 | 设置伸插板所对应的接口
20 | 收插板 | 0 | 0-32 | 本地/全面 | 设置收插板所对应的接口
21 | 升后柱 | 0 | 0-32 | 本地/全面 | 设置升后柱所对应的接口
22 | 降后柱 | 0 | 0-32 | 本地/全面 | 设置降后柱所对应的接口
23 | 喷雾 | 0 | 0-32 | 本地/全面 | 设置喷雾所对应的接口
24 | 后喷雾 | 0 | 0-32 | 本地/全面 | 设置后喷雾所对应的接口
25 | 松后溜 | 0 | 0-32 | 本地/全面 | 设置松后溜所对应的接口
26 | 拉后溜 | 0 | 0-32 | 本地/全面 | 设置拉后溜所对应的接口
27 | 伸底调 | 0 | 0-32 | 本地/全面 | 设置伸底调所对应的接口
28 | 收底调 | 0 | 0-32 | 本地/全面 | 设置收底调所对应的接口
29 | 伸前梁 | 0 | 0-32 | 本地/全面 | 设置伸前梁所对应的接口
30 | 收前梁 | 0 | 0-32 | 本地/全面 | 设置收前梁所对应的接口
31 | 反冲1 | 0 | 0-32 | 本地/全面 | 设置反冲1所对应的接口
32 | 反冲2 | 0 | 0-32 | 本地/全面 | 设置反冲2所对应的接口
33 | 伸掩侧 | 0 | 0-32 | 本地/全面 | 设置伸掩测所对应的接口
34 | 收掩侧 | 0 | 0-32 | 本地/全面 | 设置收掩测所对应的接口
35 | 伸护帮3 | 0 | 0-32 | 本地/全面 | 设置伸护帮3所对应的接口
36 | 收护帮3 | 0 | 0-32 | 本地/全面 | 设置收护帮3所对应的接口
37 | 伸平衡 | 0 | 0-32 | 本地/全面 | 设置伸平衡所对应的接口
38 | 收平衡 | 0 | 0-32 | 本地/全面 | 设置收平衡所对应的接口
39 | 伸调溜 | 0 | 0-32 | 本地/全面 | 设置伸调溜所对应的接口
40 | 收调溜 | 0 | 0-32 | 本地/全面 | 设置收调溜所对应的接口
41 | 逻辑阀 | 0 | 0-32 | 本地/全面 | 设置逻辑阀所对应的接口
序号 | 自动反冲洗 | 默认值 | 输入范围 | 参数属性(本地/全面) | 定义说明
1 | 延时反冲： | 禁止 | 禁止/允许 | 全面 | 全工作面延时反冲方式是否有效
2 | 起始架号： | 1 | 0-254 | 全面 | 设置延时反冲洗的起始架号
3 | 结束架号： | 254 | 0-254 | 全面 | 设置延时反冲洗的结束架号
4 | 反冲次数： | 2 | 1-10 | 全面 | 设置自动反冲洗1/2的执行次数
5 | 动作持续： | 0.5s | 0-10s | 全面 | 设置自动反冲洗1/2的一次动作的执行时间
6 | 动作间隔： | 0.5s | 0.1-25.5s | 全面 | 设置自动反冲洗1/2的一次动作的间歇时间
7 | 延时启时： | 5s | 0-25.5s | 全面 | 设置延时反冲洗的第一架执行之前的等待时间
序号 | 本架服务 | 默认值 | 输入范围 | 参数属性(本地/全面) | 定义说明
1 | 架号增向 | 左 | 左/右 | 全面 | 面对控制器操作时，架号增加的方向
2 | 本架编号 | 1 | 1-254 | 本地/全面 | 本架控制器的编号
3 | 电源组号 | 1 | 1-63 | 本地/全面 | 支架控制器所在的电源箱的组号
4 | 邻架通信检测 | 无 | 无 | 全面 | 检测左右邻架通信是否正常
5 | 清除运行信息 | 无 | 无 | 本地/全面 | 清除运行过程中的信息，比如移架行程到位等（当前有错误的信息无法清除）
6 | 清除累计计时 | 无 | 无 | 本地/全面 | 清除状态数据参数表中推溜时长和移架时长
7 | 复位控制器 | 无 | 无 | 本地/全面 | 软件的方式复位支架控制器
8 | 传送接口表 | 左架 | 左架/右架/全面 | 无 | 传送接口设置中的接口表
9 | 传感器接口 | 左架 | 左架/右架/全面 | 无 | 传送传感器接口配置中的接口表
10 | 传辅助动作 | 左架 | 左架/右架/全面 | 无 | 传送传辅助动作配置中的接口表
11 | 传键盘配置 | 左架 | 左架/右架/全面 | 无 | 传送键盘配置中的接口表
12 | 传送高度表 | 左架 | 左架/右架/全面 | 无 | 传送高度表
13 | 获取参数表 | 左架 | 左架/右架/全面 | 无 | 获取参数中的全局的参数
14 | 传送参数表 | 左架 | 左架/右架/全面 | 无 | 传送参数中的全局的参数
15 | 下载程序 | 控制器 | 控制器/声光/人员/高度/角度/红外/HUB/电磁阀 | 无 | 从程序棒中下载程序到控制器的内存中
16 | 下载引导 | 控制器 | 控制器/声光/人员/高度/角度/红外/HUB/电磁阀 | 无 | 从程序棒中下载引导程序到控制器的内存中
17 | 备份程序 | 控制器 | 控制器/声光/人员/高度/角度/红外/HUB/电磁阀 | 无 | 备份程序到程序棒
18 | 更新控制器 | 本地 | 本地/全面/右架/左架 | 无 | 更新控制器程序
19 | 更新电磁阀 | 本地 | 本地/全面/右架/左架 | 无 | 更新电磁阀程序
20 | 更新HUB程序 | 本地 | 本地/全面/右架/左架 | 无 | 更新HUB程序
21 | 更新红外 | 本地 | 本地/全面/右架/左架 | 无 | 更新红外程序
22 | 更新角度 | 本地 | 本地/全面/右架/左架 | 无 | 更新角度程序
23 | 更新人员 | 本地 | 本地/全面/右架/左架 | 无 | 更新人员模块程序
24 | 更新声光 | 本地 | 本地/全面/右架/左架 | 无 | 更新声光程序
25 | 更新高度 | 本地 | 本地/全面/右架/左架 | 无 | 更新高度传感器程序
26 | 更人员BL： | 本地 | 本地/全面/右架/左架 | 无 | 更新人员定位模块的引导程序
27 | 更声光BL: | 本地 | 本地/全面/右架/左架 | 无 | 更新声光报警器的引导程序
28 | 前压补偿 | 0MPa | 0-40MPa | 本地/全面 | 当前支架的前柱压力显示值＋前压补偿为显示值
29 | 前压设定 | 0MPa | 0-40MPa | 本地/全面 | 设置该参数，当前支架的前压力显示为该值，将不在变化
30 | 后压补偿 | 0MPa | 0-40MPa | 本地/全面 | 当前支架的后柱压力显示值＋后压补偿为显示值(缺省参数中后柱使能开时，此参数才会显示)
31 | 后压设定 | 0MPa | 0-40MPa | 本地/全面 | 设置该参数，当前支架的后压力显示为该值，将不在变化(缺省参数中后柱使能开时，此参数才会显示)
32 | 参数密码 | 6516 | 0000-9999 | 无 | 修改参数时需要输入的密码（除跟机参数）
33 | 跟机密码 | 1688 | 0000-9999 | 无 | 修改跟机参数时需要输入的密码
34 | 恢复出厂设置 | 无 | 无 | 本地/全面 | 清除所有接口设置，传感器接口，辅助动作配置的数据，所有的参数恢复默认参数，密码为6222，请谨慎操作
35 | 保存稳定参数 | 无 | 无 | 本地/全面 | 保存本地和全局参数到支架控制器中(需保证工作面通信正常)
36 | 恢复稳定参数 | 无 | 无 | 本地/全面 | 恢复控制器保存的稳定参数(需保证工作面通信正常)
序号 | 成组推溜 | 默认值 | 输入范围 | 参数属性(本地/全面) | 定义说明
1 | 动作范围： | 15 | 3-100 | 全面 | 执行成组推溜的支架数量
2 | 分组架数： | 3 | 1-20 | 全面 | 执行成组动作的支架可以划分为小组，本参数
3 | 推溜时间： | 30s | 0-100.0s | 全面 | 执行推溜动作的最大持续时间
4 | 组间延迟： | 2s | 0-100.0s | 全面 | 分组之间执行动作的延迟时间
5 | 安全间隔： | 0 | 0-254 | 全面 | 执行成组动作的支架组与操作架之间间隔的支架架数
6 | 目标行程： | 850mm | 0-1200mm | 全面 | 推溜到此行程值时停止推溜
7 | 本架推溜： | 20s | 0-999.9s | 全面 | 本架推溜的动作时间
8 | 推溜保护： | 0mm | 0-1200mm | 全面 | 行程传感器允许伸出值。超过此值，邻架推溜停止(推溜保护为0时，不启动推溜保护)
9 | 允许压力： | 0MPa | 0-60MPa | 全面 | 允许执行成组推溜、成组拉溜、邻架助推的立柱最低压力
10 | 最大差值： | 80mm | 1-1200mm | 全面 | 架间累积推溜差值的最大值。超此值支架停止推溜
11 | 最大行程： | 900mm | 1-1200mm | 全面 | 千斤顶推溜到位的行程值。此值定义行程传感器的量程
12 | 升柱允许： | 禁止 | 禁止/允许 | 全面 | 成组推溜时，立柱小于允许压力，是否允许执行升柱(升柱时间执行时间为网络参数中的单次时间)
13 | 精推距离1: | 50mm | 0-200mm | 全面 | 第一段精确推溜执行的距离。(缺省参数中的精确推溜为允许时，此菜单才会显示)
14 | 精推时间1: | 2.0s | 0.0-10.0s | 全面 | 第一段精确推溜最大执行时间(缺省参数中的精确推溜为允许时，此菜单才会显示)
15 | 精推距离1: | 50mm | 0-200mm | 全面 | 第二段精确推溜执行的距离。(缺省参数中的精确推溜为允许时，此菜单才会显示)
16 | 停止延时: | 0.5s | 0.0-5.0s | 全面 | 推溜完成后执行移架动作的时间，用于消除推溜过程产生的销轴间隙。(缺省参数中的精确推溜为允许时，此菜单才会显示)
序号 | 成组拉溜 | 默认值 | 输入范围 | 参数属性(本地/全面) | 定义说明(缺省参数中的采煤工艺为垂直时，此菜单项才会显示)
1 | 动作范围： | 3 | 3-100 | 全面 | 执行成组动作的支架数
2 | 分组架数： | 1 | 1-20 | 全面 | 执行成组动作的支架可以划分为小组，本参数为小组支架数
3 | 拉溜时间： | 5s | 0-100.0s | 全面 | 执行拉溜动作的最大持续时间
4 | 组间延迟： | 1s | 0-100.0s | 全面 | 分组之间执行动作的延迟时间
5 | 目标行程： | 100mm | 0-1200mm | 全面 | 拉溜拉到此行程时，拉溜动作停止
6 | 安全间隔： | 1 | 0-20 | 全面 | 执行成组动作的支架组与操作架之间间隔的支架架数
7 | 升柱允许： | 禁止 | 禁止/允许 | 全面 | 执行成组拉溜动作时，是否允许执行升柱动作(升柱时间执行时间为网络参数中的单次时间)
序号 | 成组拉后溜 | 默认值 | 输入范围 | 参数属性(本地/全面) | 定义说明（缺省参数中的后部使能允许时，才会显示此参数）
1 | 动作范围： | 20 | 3-100 | 全面 | 执行成组动作的支架数
2 | 分组架数： | 5 | 1-20 | 全面 | 执行成组动作的支架可以划分为小组，本参数为小组支架数
3 | 拉后溜时间： | 20s | 0-100s | 全面 | 执行拉后溜动作的最大持续时间
4 | 组间延迟： | 2s | 0-100s | 全面 | 分组之间执行动作的延迟时间
5 | 本架拉后溜： | 20s | 0-999.9 | 全面 | 执行本架拉后溜的最大时间
6 | 安全间隔： | 0 | 0-20 | 全面 | 执行成组动作的支架组与操作架之间间隔的支架架数
序号 | 成组调溜 | 默认值 | 输入范围 | 参数属性(本地/全面) | 定义说明
1 | 动作范围 | 20 | 3-100 | 全面 | 执行成组调溜的支架数量
2 | 分组架数： | 5 | 1-20 | 全面 | 执行成组动作的支架可以划分为小组，本参数为小组支架数
3 | 伸调时间： | 20.0s | 0-25.5s | 全面 | 执行伸调溜动作的最大持续时间
4 | 收调时间： | 20.0s | 0-25.5s | 全面 | 执行收调溜动作的最大持续时间
5 | 组间延迟： | 2.0s | 0-25.5s | 全面 | 分组之间执行动作的延迟时间
6 | 安全间隔： | 0 | 0-254 | 全面 | 执行成组动作的支架组与操作架之间间隔的支架架数
序号 | 成组放顶煤 | 默认值 | 输入范围 | 参数属性(本地/全面) | 定义说明（缺省参数中的后部使能允许时，才会显示此菜单栏）
1 | 动作范围： | 11 | 1-254 | 全面 | 成组放煤动作范围
2 | 隔架放煤： | 允许 | 禁止/允许 | 全面 | 是否允许隔架放煤功能，允许，则成组放煤过程中间隔放顶煤，间隔架数依据参数而定；禁止，则成组方煤过程中依次顺序放顶煤。
3 | 架间延迟： | 10s | 0.0s-100.0s | 全面 | 成组时延时启动下一架的时间
4 | 隔架架数： | 10 | 1-20 | 全面 | 进行成组隔架放煤时，放煤间隔启动距离
5 | 安全间隔： | 1 | 0-20 | 全面 | 进行成组隔架放煤时，启动架与操作架之间的间隔
6 | 收插距离： | 400mm | 0-600mm | 全面 | 表示收插板距离，达到设置距离时停止收插板
7 | 最大行程2： | 600mm | 1-800mm | 全面 | 表示行程传感器行程最大值
8 | 收插时间： | 4s | 0-25.5s | 全面 | 收插板最大时间，如果此时间内插板收到收插板距离，时间停止，时间到不管插板到不到位都停止
9 | 收尾等待： | 1s | 0-25.5s | 全面 | 收插板过程中等待多长时间执行收尾梁动作，收插板和收尾梁动作可以同时执行，减少总体时间
10 | 收尾角度： | 30度 | 0-60度 | 全面 | 尾梁收到位后与掩护梁角度差(动作过程中掩护梁角度不动)。收尾角差到达设定值后无论收尾时间是否到，都停止收尾动作并停止收尾时间
11 | 收尾时间： | 2s | 0-25.5s | 全面 | 收尾梁时间。收尾时间到后无论收尾角差是否到达都停止收尾动作
12 | 放煤时间： | 1s | 0-25.5s | 全面 | 收尾梁完成后等待落煤时间
13 | 伸尾角度： | 5度 | 0-60度 | 全面 | 尾梁伸到位后与掩护梁角度差(动作过程中掩护梁角度不变) 伸尾角差到达设定值后无论伸尾时间是否到，都停止伸尾动作并停止伸尾时间
14 | 伸尾时间： | 3s | 0-25.5s | 全面 | 伸尾粱时间。 伸尾时间到后无论伸尾角差是否到达都停止伸尾动作
15 | 伸插时间： | 6s | 0-25.5s | 全面 | 伸插板最大时间，如果此时间内插板收到收插板距离，时间停止，时间到不管插板到不到位都停止
16 | 循环次数： | 1 | 1-20 | 全面 | 在两个角度范围内摆动次数，以伸尾梁完成为一次
17 | 伸插等待： | 2s | 0-25.5s | 全面 | 最后一次伸尾梁过程中等待多长时间执行伸插板动作，伸插板和伸尾梁动作可以同时执行，减少总体时间
序号 | 人员定位 | 默认值 | 输入范围 | 参数属性(本地/全面) | 定义说明（缺省参数中的人员定位设置成允许时，才会显示此菜单）
1 | 闭锁距离 | 150cm | 20-1500cm | 全面 | 标签靠近支架控制器/声光报警器产生人员闭锁的距离
2 | 检测方式 | 直线 | 直线/水平 | 全面 | 人员定位模块被检测的方式
3 | 检测距离 | 500cm | 20-1500cm | 全面 | 检测到人员标签的距离(进入到检测距离内，才能够检测到人员标签)
4 | 距离修正 | 0cm | -100-100 | 本地/全面 | 人员闭锁产生和解除时的缓冲距离(例如闭锁距离150cm,距离修正20cm,人员标签距离大于170cm才会解除闭锁)
5 | 上报间隔 | 2.0s | 1-25.5s | 全面 | 标签上报的时间间隔
6 | 上报距离 | 20cm | 20/40/60/80 | 本地/全面 | 距离产生设置变化量时立即上报
7 | 发送功率 | 33db | 0/3/6/-30/33db | 全面 | 设置发送的功率大小
序号 | 伸缩+护帮+联动 | 默认值 | 输入范围 | 参数属性(本地/全面) | 定义说明
1 | 动作范围： | 3 | 3-20 | 全面 | 执行成组伸缩梁护帮联动动作的支架数
2 | 架间延迟： | 1s | 0-25.5 | 全面 | 相邻支架之间执行成组伸缩梁护帮联动动作的延迟时间
3 | 收伸缩梁： | 7s | 0-25.5 | 全面 | 收伸缩梁的动作持续时间
4 | 伸伸缩梁： | 4s | 0-25.5 | 全面 | 伸伸缩梁的动作持续时间
5 | 收护帮： | 10s | 0-25.5 | 全面 | 收1级护帮板的动作持续时间(缺省参数中的护帮级数不为无时，此参数才会显示)
6 | 伸护帮： | 10s | 0-25.5 | 全面 | 伸1级护帮板的动作持续时间(缺省参数中的护帮级数不为无时，此参数才会显示)
7 | 收护帮2： | 0s | 0-25.5 | 全面 | 收2级护帮板的动作持续时间(缺省参数中的护帮级数为二或三时，此参数才会显示)
8 | 伸护帮2： | 0s | 0-25.5 | 全面 | 伸2级护帮板的动作持续时间(缺省参数中的护帮级数为二或三时，此参数才会显示)
9 | 收伸行程： | 50mm | 0-200 | 全面 | 收伸缩梁时，伸缩梁行程传感器设定的目标行程
10 | 伸伸行程： | 650mm | 300-1200 | 全面 | 伸伸缩梁时，伸缩梁行程传感器设定的目标行程
11 | 最大行程3： | 700mm | 300-1200 | 全面 | 伸缩梁行程传感器的设定的量程值
12 | 收伸缩延时： | 0s | 0-25.5 | 全面 | 收伸缩梁护帮板联动中，收伸缩梁动作前的等待时间
13 | 收伸缩时间： | 10s | 0-25.5 | 全面 | 收伸缩梁护帮板联动中，收伸缩梁动作的持续时间
14 | 收护帮延时： | 3s | 0-25.5 | 全面 | 收伸缩梁护帮板联动中，收护帮动作前的等待时间(缺省参数中的护帮级数不为无时，此参数才会显示)
15 | 收护帮时间： | 8s | 0-25.5 | 全面 | 收伸缩梁护帮板联动中，收护帮动作的持续时间(缺省参数中的护帮级数不为无时，此参数才会显示)
16 | 收护2延时： | 0s | 0-25.5 | 全面 | 收伸缩梁护帮板联动中，收护帮2动作前的等待时间(缺省参数中的护帮级数为二或三时，此参数才会显示)
17 | 收护2时间： | 0s | 0-25.5 | 全面 | 收伸缩梁护帮板联动中，伸护帮2动作的持续时间(缺省参数中的护帮级数为二或三时，此参数才会显示)
18 | 收护2伸时： | 7s | 0-25.5 | 全面 | 收伸缩梁护帮板联动中，收护帮2动作的持续时间(缺省参数中的护帮级数为二或三时，此参数才会显示)
19 | 收护3延时： | 3s | 0-25.5 | 全面 | 收伸缩梁护帮板联动中，收护帮3动作前的等待时间(缺省参数中的护帮级数为三时，此参数才会显示)
20 | 收护3时间： | 8s | 0-25.5 | 全面 | 收伸缩梁护帮板联动中，收护帮3动作的持续时间(缺省参数中的护帮级数为三时，此参数才会显示)
21 | 伸伸缩延时： | 0s | 0-25.5 | 全面 | 伸伸缩梁护帮板联动中，伸伸缩梁动作前的等待时间
22 | 伸伸缩时间： | 6s | 0-25.5 | 全面 | 伸伸缩梁护帮板联动中，伸伸缩梁动作的持续时间
23 | 伸护帮延时： | 5s | 0-25.5 | 全面 | 伸伸缩梁护帮板联动中，伸护帮动作前的等待时间(缺省参数中的护帮级数不为无时，此参数才会显示)
24 | 伸护帮时间： | 6s | 0-25.5 | 全面 | 伸伸缩梁护帮板联动中，伸护帮动作的持续时间(缺省参数中的护帮级数不为无时，此参数才会显示)
25 | 伸护2延时： | 0s | 0-25.5 | 全面 | 伸伸缩梁护帮板联动中，伸护帮2动作前的等待时间(缺省参数中的护帮级数为二或三时，此参数才会显示)
26 | 伸护2时间： | 0s | 0-25.5 | 全面 | 伸伸缩梁护帮板联动中，伸护帮2动作的持续时间(缺省参数中的护帮级数为二或三时，此参数才会显示)
27 | 伸护2收时： | 0s | 0-25.5 | 全面 | 伸伸缩梁护帮板联动中，收护帮2动作的持续时间(缺省参数中的护帮级数为二或三时，此参数才会显示)
28 | 伸护3延时： | 0s | 0-25.5 | 全面 | 收伸缩梁护帮板联动中，伸护帮3动作前的等待时间(缺省参数中的护帮级数为三时，此参数才会显示)
29 | 伸护3时间： | 0s | 0-25.5 | 全面 | 收伸缩梁护帮板联动中，伸护帮3动作的持续时间(缺省参数中的护帮级数为三时，此参数才会显示)
30 | 前梁联动： | 禁止 | 禁止/允许 | 本地/全面 | 伸缩梁护帮板联动中前梁是否联动禁止
31 | 收前梁时长： | 0s | 0-25.5s | 本地/全面 | 伸缩梁护帮板联动中收前梁动作的时间，与伸缩梁同时开始
32 | 伸前梁时长： | 0s | 0-25.5s | 全面 | 伸缩梁护帮板联动中伸前梁动作的时间，与伸缩梁同时开始
33 | 触帮阈值: | 5.0MPa | 0-25.5s | 全面 | 护帮压力传感器安装到伸护帮侧时，设定伸护帮到位的压力值
34 | 收帮阈值： | 15.0MPa | 0-25.5Mpa | 全面 | 护帮压力传感器安装到收护帮侧时，设定收护帮到位的压力值
35 | 安全间隔： | 0 | 0-20 | 全面 | 执行成组动作的支架组与操作架之间间隔的支架架数
36 | 降柱允许： | 允许 | 禁止/允许 | 本地/全面 | 成组收伸缩梁或成组收伸缩梁护帮板联动前，是否允许降柱
37 | 降柱时间： | 2s | 0-100.0s | 本地/全面 | 成组收伸缩梁或成组收伸缩梁护帮板联动前，降柱的持续时间
38 | 升柱时间 | 2s | 0-100.0s | 本地/全面 | 成组收伸缩梁或成组收伸缩梁护帮板联动后，升柱柱的持续时间
序号 | 快捷键1 | 默认值 | 输入范围 | 参数属性(本地/全面) | 定义说明（缺省参数中的初始配置参数设置为开时，此菜单项才会显示）
1 | 动作1： | 无 | 升前柱/降前柱/推溜/移架/伸伸缩梁/收伸缩梁/伸摆梁/收摆梁/伸护帮/收护帮/伸顶侧/收顶侧/抬底/降底/伸护帮2/收护帮2/伸尾梁/收尾梁/伸插板/收插板/升后柱/降后柱/喷雾/后喷雾/松后溜/拉后溜/伸底调/收底调/伸前梁/收前梁/反冲1/反冲2/伸掩侧/收掩侧/伸护帮3/收护帮3/伸平衡/收平衡/伸调溜/逻辑阀 | 本架/全面 | 快捷键1中动作1选择的动作键
2 | 开始1： | 0.0s | 0-9999.9s | 本架/全面 | 按下快捷键1动作1等待的延时时间
3 | 持续1： | 0.0s | 0-9999.9s | 本架/全面 | 按下快捷键1动作1执行的动作时间
4 | 动作2： | 无 | 升前柱/降前柱/推溜/移架/伸伸缩梁/收伸缩梁/伸摆梁/收摆梁/伸护帮/收护帮/伸顶侧/收顶侧/抬底/降底/伸护帮2/收护帮2/伸尾梁/收尾梁/伸插板/收插板/升后柱/降后柱/喷雾/后喷雾/松后溜/拉后溜/伸底调/收底调/伸前梁/收前梁/反冲1/反冲2/伸掩侧/收掩侧/伸护帮3/收护帮3/伸平衡/收平衡/伸调溜/逻辑阀 | 本架/全面 | 快捷键1中动作2选择的动作键
5 | 开始2： | 0.0s | 0-9999.9s | 本架/全面 | 按下快捷键1动作2等待的延时时间
6 | 持续2： | 0.0s | 0-9999.9s | 本架/全面 | 按下快捷键1动作2执行的动作时间
7 | 动作3： | 无 | 升前柱/降前柱/推溜/移架/伸伸缩梁/收伸缩梁/伸摆梁/收摆梁/伸护帮/收护帮/伸顶侧/收顶侧/抬底/降底/伸护帮2/收护帮2/伸尾梁/收尾梁/伸插板/收插板/升后柱/降后柱/喷雾/后喷雾/松后溜/拉后溜/伸底调/收底调/伸前梁/收前梁/反冲1/反冲2/伸掩侧/收掩侧/伸护帮3/收护帮3/伸平衡/收平衡/伸调溜/逻辑阀 | 本架/全面 | 快捷键1中动作3选择的动作键
8 | 开始3： | 0.0s | 0-9999.9s | 本架/全面 | 按下快捷键1动作3等待的延时时间
9 | 持续3： | 0.0s | 0-9999.9s | 本架/全面 | 按下快捷键1动作3执行的动作时间
10 | 动作4： | 无 | 升前柱/降前柱/推溜/移架/伸伸缩梁/收伸缩梁/伸摆梁/收摆梁/伸护帮/收护帮/伸顶侧/收顶侧/抬底/降底/伸护帮2/收护帮2/伸尾梁/收尾梁/伸插板/收插板/升后柱/降后柱/喷雾/后喷雾/松后溜/拉后溜/伸底调/收底调/伸前梁/收前梁/反冲1/反冲2/伸掩侧/收掩侧/伸护帮3/收护帮3/伸平衡/收平衡/伸调溜/逻辑阀 | 本架/全面 | 快捷键1中动作4选择的动作键
11 | 开始4： | 0.0s | 0-9999.9s | 本架/全面 | 按下快捷键1动作4等待的延时时间
12 | 持续4： | 0.0s | 0-9999.9s | 本架/全面 | 按下快捷键1动作4执行的动作时间
序号 | 快捷键2 | 默认值 | 输入范围 | 参数属性(本地/全面) | 定义说明（缺省参数中的初始配置参数设置为开时，此菜单项才会显示）
1 | 动作1： | 无 | 升前柱/降前柱/推溜/移架/伸伸缩梁/收伸缩梁/伸摆梁/收摆梁/伸护帮/收护帮/伸顶侧/收顶侧/抬底/降底/伸护帮2/收护帮2/伸尾梁/收尾梁/伸插板/收插板/升后柱/降后柱/喷雾/后喷雾/松后溜/拉后溜/伸底调/收底调/伸前梁/收前梁/反冲1/反冲2/伸掩侧/收掩侧/伸护帮3/收护帮3/伸平衡/收平衡/伸调溜/逻辑阀 | 本架/全面 | 快捷键2中动作1选择的动作键
2 | 开始1： | 0.0s | 0-9999.9s | 本架/全面 | 按下快捷键2动作1等待的延时时间
3 | 持续1： | 0.0s | 0-9999.9s | 本架/全面 | 按下快捷键2动作1执行的动作时间
4 | 动作2： | 无 | 升前柱/降前柱/推溜/移架/伸伸缩梁/收伸缩梁/伸摆梁/收摆梁/伸护帮/收护帮/伸顶侧/收顶侧/抬底/降底/伸护帮2/收护帮2/伸尾梁/收尾梁/伸插板/收插板/升后柱/降后柱/喷雾/后喷雾/松后溜/拉后溜/伸底调/收底调/伸前梁/收前梁/反冲1/反冲2/伸掩侧/收掩侧/伸护帮3/收护帮3/伸平衡/收平衡/伸调溜/逻辑阀 | 本架/全面 | 快捷键2中动作2选择的动作键
5 | 开始2： | 0.0s | 0-9999.9s | 本架/全面 | 按下快捷键2动作2等待的延时时间
6 | 持续2： | 0.0s | 0-9999.9s | 本架/全面 | 按下快捷键2动作2执行的动作时间
7 | 动作3： | 无 | 升前柱/降前柱/推溜/移架/伸伸缩梁/收伸缩梁/伸摆梁/收摆梁/伸护帮/收护帮/伸顶侧/收顶侧/抬底/降底/伸护帮2/收护帮2/伸尾梁/收尾梁/伸插板/收插板/升后柱/降后柱/喷雾/后喷雾/松后溜/拉后溜/伸底调/收底调/伸前梁/收前梁/反冲1/反冲2/伸掩侧/收掩侧/伸护帮3/收护帮3/伸平衡/收平衡/伸调溜/逻辑阀 | 本架/全面 | 快捷键2中动作3选择的动作键
8 | 开始3： | 0.0s | 0-9999.9s | 本架/全面 | 按下快捷键2动作3等待的延时时间
9 | 持续3： | 0.0s | 0-9999.9s | 本架/全面 | 按下快捷键2动作3执行的动作时间
10 | 动作4： | 无 | 升前柱/降前柱/推溜/移架/伸伸缩梁/收伸缩梁/伸摆梁/收摆梁/伸护帮/收护帮/伸顶侧/收顶侧/抬底/降底/伸护帮2/收护帮2/伸尾梁/收尾梁/伸插板/收插板/升后柱/降后柱/喷雾/后喷雾/松后溜/拉后溜/伸底调/收底调/伸前梁/收前梁/反冲1/反冲2/伸掩侧/收掩侧/伸护帮3/收护帮3/伸平衡/收平衡/伸调溜/逻辑阀 | 本架/全面 | 快捷键2中动作4选择的动作键
11 | 开始4： | 0.0s | 0-9999.9s | 本架/全面 | 按下快捷键2动作4等待的延时时间
12 | 持续4： | 0.0s | 0-9999.9s | 本架/全面 | 按下快捷键2动作4执行的动作时间
序号 | 角度高度表 | 默认值 | 输入范围 | 参数属性(本地/全面) | 定义说明（缺省参数中的高度来源参数设置为角高表时，此菜单项才会显示）
1 | 清除数据: | 关 | 关/开 | 本架/全面 | 是否清除角度高度表中的数据
2 | 角-高: | 0000 0000 | 9999 9999 | 本架/全面 | 设置角度高度表，通过角度计算高度
序号 | 主界面显示配置 | 默认值 | 输入范围 | 参数属性(本地/全面) | 定义说明（缺省参数中的初始配置参数设置为开时，此菜单项才会显示）
1 | 显示项1： | 立柱压力 | 无/立柱压力/前柱压力/后柱压力/右前压力/右后压力/推移行程/插板行程/护帮行程/触帮压力/收帮压力/护帮接近/伸缩行程/伸缩压力/伸缩接近/前梁压力/Lasc行程/支架高度/底座角度/掩梁角度/顶梁角度/前梁角度/尾梁角度/连杆角度 | 全面 | 选择显示项1所显示的传感器数值
2 | 显示项2： | 无 | 无/立柱压力/前柱压力/后柱压力/右前压力/右后压力/推移行程/插板行程/护帮行程/触帮压力/收帮压力/护帮接近/伸缩行程/伸缩压力/伸缩接近/前梁压力/Lasc行程/支架高度/底座角度/掩梁角度/顶梁角度/前梁角度/尾梁角度/连杆角度 | 全面 | 选择显示项2所显示的传感器数值
3 | 显示项3： | 无 | 无/立柱压力/前柱压力/后柱压力/右前压力/右后压力/推移行程/插板行程/护帮行程/触帮压力/收帮压力/护帮接近/伸缩行程/伸缩压力/伸缩接近/前梁压力/Lasc行程/支架高度/底座角度/掩梁角度/顶梁角度/前梁角度/尾梁角度/连杆角度 | 全面 | 选择显示项3所显示的传感器数值
4 | 显示项4： | 无 | 无/立柱压力/前柱压力/后柱压力/右前压力/右后压力/推移行程/插板行程/护帮行程/触帮压力/收帮压力/护帮接近/伸缩行程/伸缩压力/伸缩接近/前梁压力/Lasc行程/支架高度/底座角度/掩梁角度/顶梁角度/前梁角度/尾梁角度/连杆角度 | 全面 | 选择显示项4所显示的传感器数值

## 参数异常
序号 | 参数异常名称 | 参数异常出现情况 | 正常参数值设定
1 | 自动补压参数错误 | 后柱未被允许时，(补压差值+补压下限)≥前支撑力 | 后柱未被允许时，(补压差值+补压下限)<前支撑力
|  | 后柱被允许时，(补压差值+补压下限)≥前(后)支撑力 | 后柱被允许时，(补压差值+补压下限)<前(后)支撑力
2 | 成组补压参数错误 | 后柱未被允许时，前补压下限≥前初撑力， | 后柱未被允许时，前补压下限<前初撑力
|  | 后柱被允许时，前(后)补压下限≥前(后)初撑力 | 后柱被允许时，前(后)补压下限<前(后)初撑力
3 | 移架压力参数错误 | 过渡压力≤移架压力或者过渡压力≥前支撑力，移架压力参数错误 | 移架压力<过渡压力<前支撑力
4 | 自动跟机参数错误 | 收护帮距离<(煤机身长+1)/2时，自动跟机参数错误 | 收护帮距离≥(煤机身长+1)/2
|  | 推溜距离<(移架距离+移架范围)，自动跟机参数错误 | 推溜距离≥(移架距离+移架范围)
|  | 放煤距离<(移架距离+移架范围)，自动跟机参数错误 | 放煤距离≥(移架距离+移架范围)
5 | 三角煤参数错误 | 跟机类型为全面时，折返点2<折返点1，三角煤参数错误 | 跟机类型为全面时，折返点2≥折返点1
|  | 跟机类型为全面时，折返点3<[折返点1+推溜距离+(煤机身长+1)/2]，三角煤参数错误 | 跟机类型为全面时，折返点3≥[折返点1+推溜距离+(煤机身长+1)/2]
|  | 跟机类型为全面时，折返点5>折返点6，三角煤参数错误 | 跟机类型为全面时，折返点5≤折返点6
|  | 跟机类型为全面时，折返点4>[折返点6-推溜距离-(煤机身长+1)/2]，三角煤参数错误 | 跟机类型为全面时，折返点4≤[折返点6-推溜距离-(煤机身长+1)/2]
6 | 移架未达支撑压力 | 压力有效时，前柱压力<前初撑力时，会提示移架未达支撑压力
7 | 邻架支撑不力 | 邻架相关允许时，移架时左右前柱压力<过渡压力，会提示邻架支撑不力
8 | 移架行程到位 | 移架目标行程已达到时或超前移架完成，会提示移架行程到位
9 | 移架超时 | 移架时间完成之后，移架目标行程未完成
10 | 推溜本架欠压 | 压力传感器正常且本架最大压力小于允许压力，升柱允许被禁止时，成组推溜过程中会提示推溜本架欠压
11 | 推溜未达额定行程/推溜超过最大行程 | 行程倒装时，行程传感器有效且推溜值大于最大行程或推溜计时结束，推溜过程中会提示推溜未达额定行程/推溜超过最大行程。行程正装时同理。
12 | 推溜行程到位 | 到达推溜目标或推溜点动被禁止，行程传感器关闭且推溜时间计时结束，会提示推溜行程到位
13 | 推溜中断或超差值 | 推溜结束，推溜点动禁止且推溜时间不为0，或者推溜点动允许且推溜时间未结束，会提示推溜中断或超差值
14 | 推溜被禁止 | 禁止动作中成组推溜被禁止或在煤机机身范围内或处于闭锁急停状态或处于主控状态或成组动作无效，提示推溜被禁止
15 | 拉溜本架欠压 | 压力传感器正常且本架最大压力小于允许压力，升柱允许被禁止时，拉溜过程中会提示拉溜本架欠压
16 | 拉溜超限 | 拉溜动作结束且拉溜时间未结束，会提示拉溜超限
17 | 拉溜行程到位 | 拉溜值大于拉溜目标行程或或者行程传感器关闭且拉溜时间计时结束，会提示拉溜行程到位
19 | 拉溜被禁止 | 禁止动作中成组拉溜被禁止或处于闭锁急停状态或处于主控状态或成组动作无效，提示拉溜被禁止
20 | 工作面通信异常 | 工作面支架控制器之间有通信异常或者网络参数中最大架号，最小架号设置有误
21 | 系统编号错误 | 工作面上的支架控制器编号不连续
22 | SS位置或使能不符 | 服务器位置设置有误或者服务器没有打开
23 | 架号增向不符 | 工作面上的支架控制器架号增向不一致
24 | 架号范围参数错误 | 网络参数中的最小架号，最大架号，中间小号，中间大号设置有误时，会提示架号范围参数错误 | 网络参数的中间小号≤中间大号且中间小号≥最小架号且中间大号≤最大架号不会提示架号范围错误
25 | 自动补压无法到位 | 前柱压力≥补压下限且前柱压力≤(前支撑力-补压差值)，当补压次数执行完后，提示自动补压无法到位，后柱压力≥补压下限且后柱压力≤(后支撑力-补压差值)，当补压次数执行完后，提示自动补压无法到位
26 | 自动跟机被禁止 | 跟机禁止或支架服务器急停或者支架控制器同时按下急停和闭锁或在跟机状态时按下急停时，会提示自动跟机被禁止
27 | 煤机限制跟机禁止 | 当采煤机位置变化量大于煤机限制，会提示煤机限制跟机禁止
28 | 全局参数不一致 | 工作面支架控制器中有参数不一致的支架会提示全局参数不一致
29 | 护帮收到位 | 护帮压力设置成允许且护帮压力传感器没有错误，护帮压力<触帮压力，会提示护帮收到位
30 | 护帮未收到位 | 护帮压力设置成允许且护帮压力传感器没有错误，护帮压力≥触帮压力，会提示护帮未收到位
31 | 伸缩收到位 | 伸缩梁压力设置成允许且伸缩梁压力没有错误，伸缩梁压力<触帮压力，会提示伸缩收到位
32 | 伸缩未收到位 | 伸缩梁压力设置成允许且伸缩梁压力没有错误，伸缩梁压力≥触帮压力，会提示伸缩未收到位
33 | 后部运输机停止 | 与监控主机通讯超时，后部使能使能的情况下，会提示后部运输机停止。支架控制器复位之后或者监控主机下发后部运输机停止信号，也会提示后部运输机停止
34 | 后部运输机过载 | 监控主机下发后部运输机过载信号，会提示后部运输机过载
35 | 行程传感器错误 | 控制器没有接行程传感器或者没有配置传感器接口 (控制器能检测到行程传感器0.5-4.5V的的采样电压值)
36 | 前压力错误 | 控制器没有接前压力传感器或者前柱压力没有配置传感器接口(控制器能检测到前柱压力0.5-4.5V的采样电压值)
37 | 后压力错误 | 控制器没有接后压力传感器或者后柱压力没有配置传感器接口(控制器能检测到后柱压力0.5-4.5V的采样电压值)
38 | 左邻架通信错误 | 支架控制器与左邻架通信之间有异常，会提示左邻架通信错误
39 | 邻架通信错误 | 服务器使能，支架控制器之间有通信异常的情况，会提示邻架通信
40 | 右邻架通信错误 | 服务器使能，支架控制器与右邻架通信之间有异常，会提示右邻架通信错误
41 | 护帮压力数据异常 | 支架控制器没有接护帮压力传感器或者护帮压力没有配置传感器接口(控制器能检测到护帮压力0.5-4.5V的采样电压值)
42 | 无线模块通讯错误 | 控制器检测不到无线模块，会提示无线模块错误
43 | 红外模块通讯错误 | 控制器检测不到红外模块，会提示红外模块错误
44 | Hub通信错误 | 控制器检测不到Hub模块，会提示Hub通信错误
45 | 顶梁倾角错误 | 控制器没有接顶梁倾角传感器或者没有配置传感器接口，会提示顶梁倾角错误
46 | 掩护梁倾角错误 | 控制器没有接掩护梁倾角传感器或者没有配置传感器接口，会提示掩护梁倾角错误
47 | 底座倾角错误 | 控制器没有接底座倾角传感器或者没有配置传感器接口，会提示底座倾角错误
48 | 伸缩压力错误/压力4错误 | 支架控制器没有接伸缩压力传感器或者伸缩压力没有配置传感器接口，会提示伸缩压力错误
49 | 行程2错误 | 控制器没有接行程2传感器或者没有配置行程2传感器接口 (控制器能检测到行程2传感器0.5-4.5V的的采样电压值)
50 | 尾梁倾角错误/角度4错误 | 控制器没有接尾梁倾角传感器或者没有配置传感器接口，会提示尾梁倾角错误
51 | 连杆倾角错误/前梁倾角错误 | 控制器没有接连杆倾角传感器或者没有配置传感器接口，会提示连杆倾角错误
52 | 支架高度错误 | 控制器没有接支架高度传感器或者没有配置传感器接口，会提示支架高度错误
53 | 人员定位通信错误 | 控制器没有接人员定位模块时，会提示人员定位模块通信错误